## 準備
| ⑥ | MGバックホウの搬入・性能確認
| A. | MGバックホウの搬入
ICTバックホウに用いる機器及び提供情報は次表です。
マシンガイダンス機器
機種名 |  |  | ライカジオシステムズ社製 ライカパワーディガー
機器 |  |  | 計測データ |  | 機器規格検定等 |  |  | 仕様 |  | 台数 | 摘要
① | 角度センサー |  | 作業機装置 始点角度 |  | 防滴防水IP68 |  |  | センサ(バケット、 アーム、ブーム用) |  | 3
動作温度-40～70℃
② | コントロールユニット及びモニタ |  | 設計とバケット位置との差異 |  | 防滴防水IP66 |  |  | 演算・描画処理装置、センサユニット,モニタ |  | 1
動作温度-40～70℃
既存システムから提供される情報
機能 | [6 empty] | 情報 |  |  | 備考
掘削操作 支援 |  | 作業機操作支援 情報の提供 |  | バケット操作支援 |  |  | 設計との標高差分値
設計勾配
| B. | MGバックホウの性能確認
MGバックホウ搬入時にはバケット勾配、角度を変更し計4ケース実施する。
(チェックリスト様式－２添付)
マシンガイダンス技術から提供されるバケット位置とTSにより取得されるバケット
位置の較差を算出し、すべて条件における較差が標高で±50mm以内であれば、所要の
性能を確保していると判断する。
①基準位置、検測位置1、2をTSで計測
検測位置2
| 高さ及び較差を確認 |  |  | 検測位置1 |  |  |  |  | ②バケット角度を設定し、バケットの刃先を
[6 empty] | 基準位置 |  |  | 基準位置に合わせる。
③検測位置に応じた勾配を設定
④バケットの刃先を検測位置1、2に合わせ
TSでの計測値(高さ)とマシンガイダンスに
よる距離(高さ)の較差を確認する。
| C. | 日常点検及び確認
日々の点検はチェックシートに記載した項目について作業開始前に実施する。
①基準位置、検測位置1をTSで計測
検測位置1
| 高さ及び較差を確認 | [7 empty] | ②バケットの刃先を基準位置に合わせる。
基準位置
③バケットの刃先を検測位置1に合わせ
TSでの計測値(高さ)とマシンガイダンスに
よる距離(高さ)の較差を確認する。
(チェックリスト様式－３添付)

## ×様式－２(２D)
添付資料
(様式－ ２)
平成 年 月 日
作成者： 印
「バケット位置の取得精度」記録シート（対象技術：2Dバックホウ）
試 験 ケース | パラメータ（目標値） |  |  | 内 容 |  |  |  | 較 差 | 標高較差
| バケット | 設計面の | バケット角度 | ①マシンガイダンス技術 | ②精度検証機器（ＴＳ） |  |  | （⑤－①） | 確認結果
| 水平距離 | 勾配 |  | バケット高さ | ③基準位置の標高 | ④検測位置の標高 | ⑤高さ | 高さ | （±50mm以内）
| (基準位置～検測位置) | (入力値) |  |  |  |  | (④-③)
Case1 | mm | ％ | 度
Case2 | mm | ％ | 度
Case3 | mm | ％ | 度
Case4 | mm | ％ | 度
Case5 | mm | ％ | 度
| 備考 |  |  | 平均値
※標高較差が±50mm以内であれば、チェック結果欄に“○”と記すこと。

## ×様式－３ (２D)
(様式－ ３) | [13 empty] | 添付資料
日常点検のチェック項目(対象技術：２Dバックホウ）
|  |  | チェック実施日 | 年 月 日 |  | 年 月 日 |  | 年 月 日 |  | 年 月 日 |  | 年 月 日 |  | 年 月 日
|  |  | 確認者 | 印 |  | 印 |  | 印 |  | 印 |  | 印 |  | 印
対象項目 | 確認箇所 |  | 内 容 | チェック結果 |  | チェック結果 |  | チェック結果 |  | チェック結果 |  | チェック結果 |  | チェック結果
1）センサ | ・ バケット部
| ・ アーム部 |  | ・ ブラケット（ねじ）の緩みはないか？
| ・ ブーム部 |  | ・ センサの変形はないか？
・ 本体部
2）ケーブル | ・ バケット部～アーム部 |  | ・ ケーブルの緩みはないか？
| ・ アーム部～ブーム部 |  | ・ ケーブルの損傷はないか？
・ ブーム部～本体
3）データ確認 |  | 確認点 （丁張り等） | ・標準較差が±50mm以内か？ | バックホウ 表示 | 較差 | バックホウ 表示 | 較差 | バックホウ 表示 | 較差 | バックホウ 表示 | 較差 | バックホウ 表示 | 較差 | バックホウ 表示 | 較差
| ・基準高 | 0 |  |  | － |  | － |  | － |  | － |  | － |  | －
| ・勾配 | 45% |  |  | － |  | － |  | － |  | － |  | － |  | －
・高さ
|  |  |  | 確認 |  | 確認 |  | 確認 |  | 確認 |  | 確認 |  | 確認
※各チェック項目について、チェック結果欄に“○”と記すこと。