## 04年3月
水質分析結果（2004年3月分） |  |  | (分析項目を限定した期間分）
水質分析結果（2004年3月分）
種別 |  | 単位 | 残土処理場 | [7 empty] | プラント処理水 |  |  |  | 新滝ヶ洞溜池 | [7 empty] | 大萱黄瀬戸橋（久々利川） |  |  |  | 小渕溜池
採取地点 |  |  | コルゲート（東） |  |  |  | コルゲート（西） | [7 empty] | 流入口 |  |  |  | 放流後 | [7 empty] | 放流後
実施日 分析項目 |  |  | 2004-03-01 | 2004-03-08 | 2004-03-16 | 2004-03-24 | 2004-03-01 | 2004-03-08 | 2004-03-16 | 2004-03-24 | 2004-03-01 | 2004-03-08 | 2004-03-16 | 2004-03-24 | 2004-03-01 | 2004-03-08 | 2004-03-16 | 2004-03-24 | 2004-03-01 | 2004-03-08 | 2004-03-16 | 2004-03-24 | 2004-03-01 | 2004-03-08 | 2004-03-16 | 2004-03-24 | 2004-03-01 | 2004-03-08 | 2004-03-16 | 2004-03-24
ｐＨ |  | － | 4.7 | 4.8 | 4.7 | 4.8 | 7.5 | 7.6 | 7.3 | 7.8 | 6.7 | 6.9 | 6.7 | 6.7 | 7.2 | 7 | 6.6 | 6.9 | 7.2 | 7.1 | 7 | 7.1 | 7.2 | 7.2 | 7.4 | 7.5 | 7.1 | 7.1 | 7.1 | 7
Ｃd | カドミウム | mg/l | 0.003 | 0.004 | 0.004 | 0.005 | 0.002 | 0.003 | 0.003 | 0.002 | <0.001 | <0.001 | <0.001 | <0.001 | <0.001 | <0.001 | <0.001 | <0.001 | <0.001 | <0.001 | <0.001 | <0.001 | <0.001 | <0.001 | <0.001 | <0.001 | <0.001 | <0.001 | <0.001 | <0.001
ＣＮ | シアン | mg/l | <0.1 |  | <0.1 |  | <0.1 |  | <0.1 |  | <0.1 |  | <0.1 |  | <0.1 |  | <0.1 |  | <0.1 |  | <0.1 |  | <0.1 |  | <0.1 |  | <0.1 |  | <0.1
Ｐｂ | 鉛 | mg/l | 0.009 | <0.005 | 0.005 | <0.005 | 0.006 | <0.005 | <0.005 | <0.005 | 0.005 | <0.005 | 0.008 | <0.005 | <0.005 | <0.005 | <0.005 | <0.005 | <0.005 | <0.005 | <0.005 | <0.005 | <0.005 | <0.005 | <0.005 | <0.005 | <0.005 | <0.005 | <0.005 | <0.005
Ｃr6+ | 六価クロム | mg/l | <0.01 |  | <0.01 |  | <0.01 |  | <0.01 |  | <0.01 |  | <0.01 |  | <0.01 |  | <0.01 |  | <0.01 |  | <0.01 |  | <0.01 |  | <0.01 |  | <0.01 |  | <0.01
Ａｓ | 砒素 | mg/l | <0.005 | <0.005 | <0.005 | <0.005 | <0.005 | <0.005 | <0.005 | <0.005 | <0.005 | <0.005 | <0.005 | <0.005 | <0.005 | <0.005 | <0.005 | <0.005 | <0.005 | <0.005 | <0.005 | <0.005 | <0.005 | <0.005 | <0.005 | <0.005 | <0.005 | <0.005 | <0.005 | <0.005
Ｔ-Ｈｇ | 総水銀 | mg/l | <0.0005 | <0.00005 | <0.0005 | <0.00005 | <0.0005 | <0.00005 | <0.0005 | <0.00005 | <0.0005 | <0.00005 | <0.0005 | <0.00005 | <0.0005 | <0.00005 | <0.0005 | <0.00005 | <0.0005 | <0.00005 | <0.0005 | <0.00005 | <0.0005 | <0.00005 | <0.0005 | <0.00005 | <0.0005 | <0.00005 | <0.0005 | <0.00005
Ｒ-Ｈｇ | ｱﾙｷﾙ水銀 | mg/l | <0.0005 |  | <0.0005 |  | <0.0005 |  | <0.0005 |  | <0.0005 |  | <0.0005 |  | <0.0005 |  | <0.0005 |  | <0.0005 |  | <0.0005 |  | <0.0005 |  | <0.0005 |  | <0.0005 |  | <0.0005
Ｓｅ | セレン | mg/l | <0.002 |  | <0.002 |  | <0.002 |  | <0.002 |  | <0.002 |  | <0.002 |  | <0.002 |  | <0.002 |  | <0.002 |  | <0.002 |  | <0.002 |  | <0.002 |  | <0.002 |  | <0.002
Ｂ | ホウ素 | mg/l | <0.05 | <0.1 | <0.05 | <0.1 | <0.05 | <0.1 | <0.05 | <0.1 | <0.05 | <0.1 | <0.05 | <0.1 | <0.05 | <0.1 | <0.05 | <0.1 | <0.05 | <0.1 | <0.05 | <0.1 | <0.05 | <0.1 | <0.05 | <0.1 | <0.05 | <0.1 | <0.05 | <0.1
Ｆ | フッ素 | mg/l | 0.71 | 0.8 | 0.65 | 0.8 | 0.42 | 0.9 | 0.47 | 0.5 | 0.38 | 0.7 | 0.3 | 0.8 | 0.16 | <0.1 | 0.14 | <0.1 | 0.12 | <0.1 | 0.14 | <0.1 | 0.08 | <0.1 | 0.09 | 0.1 | 0.08 | <0.1 | 0.09 | <0.1
ＢＯＤ | 生物化学的酸素要求量 | mg/l | 1.1 | <0.5 | 0.6 | <0.5 | 0.7 | <0.5 | <0.5 | <0.5 | 0.5 | <0.5 | 0.8 | 1 | 1.8 | 1.2 | <0.5 | 0.9 | 2.4 | 1.1 | 0.8 | 0.7 | 1 | 0.6 | <0.5 | <0.5 | 1.3 | 1.3 | 0.8 | 1.4
ＣＯＤ | 化学的酸素要求量 | mg/l | 6.8 | 3 | 4.4 | 2.7 | 3.2 | 2.5 | 3 | 2.4 | 2.8 | 2.4 | 2.6 | 2.2 | 6.3 | 5.1 | 2.7 | 3.9 | 6.7 | 4.5 | 4.4 | 3.5 | 4.5 | 2.7 | 3 | 3.3 | 5.1 | 3.5 | 3 | 3.7
ＳＳ | 浮遊物質 | mg/l | 24 | 7.5 | 16 | 13 | 4 | 8 | 5 | 9.5 | 2 | 1 | 1 | 1 | 3 | 2.6 | 3 | 1.2 | 5 | 2.2 | 1 | 1 | 3 | 2.8 | 11 | 4.4 | 8 | 3.6 | <1 | 4.2
Ｃｕ | 銅 | mg/l | 0.11 | 0.1 | 0.08 | 0.1 | 0.03 | 0.09 | 0.07 | 0.04 | <0.01 | <0.01 | <0.01 | <0.01 | <0.01 | <0.01 | <0.01 | <0.01 | <0.01 | <0.01 | <0.01 | <0.01 | <0.01 | <0.01 | 0.01 | <0.01 | <0.01 | <0.01 | <0.01 | <0.01
Ｚｎ | 亜鉛 | mg/l | 0.72 | 0.63 | 0.57 | 0.66 | 0.2 | 0.42 | 0.31 | 0.24 | 0.01 | <0.01 | 0.01 | 0.01 | <0.01 | <0.01 | <0.01 | <0.01 | <0.01 | <0.01 | <0.01 | <0.01 | <0.01 | <0.01 | <0.01 | <0.01 | <0.01 | 0.03 | <0.01 | 0.01
Ｔ-Ｎ | 全窒素 | mg/l | 1.3 | 0.54 | 1.5 | 1.2 | 0.95 | 0.67 | 1 | 1.3 | 0.8 | 0.6 | 0.78 | 1.3 | 0.78 | 0.57 | 0.72 | 0.87 | 0.74 | 0.52 | 0.46 | 0.87 | 0.64 | 0.39 | 0.46 | 0.87 | 0.77 | 0.46 | 0.56 | 1
硫酸ｲｵﾝ |  | mg/l | 500 | 510 | 570 | 520 | 420 | 580 | 600 | 570 | 400 | 450 | 470 | 500 | 48 | 67 | 230 | 100 | 36 | 66 | 90 | 82 | 14 | 26 | 24 | 36 | 19 | 17 | 19 | 17
アルミニウム |  | mg/l | 13 | 11 | 8.6 | 12 | 0.5 | 2.2 | 0.8 | 0.87 | 0.2 | 0.21 | <0.1 | 0.21 | <0.1 | 0.53 | <0.1 | <0.1 | 0.1 | <0.1 | <0.1 | <0.1 | 0.2 | <0.1 | <0.1 | 0.33 | 0.2 | 0.12 | <0.1 | <0.1
カルシウム |  | mg/l | 31 | 100 | 59 | 100 | 77 | 140 | 90 | 140 | 100 | 170 | 110 | 170 | 24 | 26 | 56 | 30 | 15 | 26 | 22 | 31 | 8.2 | 11 | 7.3 | 14 | 9.6 | 8.7 | 8.2 | 11
ＤＯ | 溶存酸素 | mg/l | 8.5 | 9.1 | 9.1 | 9.2 | 10 | 10.8 | 10 | 10.2 | 10 | 11 | 10 | 9.7 | 11 | 13 | 10 | 11.3 | 12 | 12.8 | 11 | 11 | 12 | 14 | 10 | 11.7 | 12 | 12.4 | 9.6 | 9.2
ＥＣ | 電気伝導度（mS/cm） | ms/cm | 0.93 | 0.79 | 0.88 | 0.83 | 0.9 | 0.87 | 1.1 | 0.87 | 0.85 | 0.75 | 0.92 | 0.78 | 0.18 | 0.18 | 0.52 | 0.19 | 0.14 | 0.17 | 0.24 | 0.2 | 0.087 | 0.086 | 0.11 | 0.1 | 0.094 | 0.071 | 0.11 | 0.093
塩素イオン |  | mg/l | 8.4 | 18 | 8.4 | 7 | 4.6 | 5.3 | 5.1 | 5.6 | 21 | 29 | 19 | 22 | 8 | 7.3 | 13 | 8.4 | 7 | 7.5 | 8.3 | 7.7 | 8.5 | 5.7 | 5.9 | 5.9 | 5.6 | 3.9 | 4.2 | 4.2
T-Ｆｅ | 全鉄 | mg/l | 5.7 | 2.5 | 2.7 | 2.5 | 1.9 | 3 | 3 | 2.6 | 0.03 | 0.03 | 0.04 | 0.03 | 0.69 | 0.53 | 0.31 | 0.48 | 0.79 | 0.44 | 0.24 | 0.36 | 0.36 | 0.2 | 0.12 | 0.39 | 0.42 | 0.27 | 0.05 | 0.21
Ｔ-Ｍｎ | 全マンガン | mg/l | 13 |  | 17 |  | 5.3 |  | 8.6 |  | 0.19 |  | 0.12 |  | 0.15 |  | 0.13 |  | 0.2 |  | 0.22 |  | 0.03 |  | <0.01 |  | 0.11 |  | 0.1
Ｎａ | ナトリウム | mg/l | 11 | 11 | 14 | 12 | 17 | 13 | 17 | 15 | 14 | 12 | 17 | 14 | 3.9 | 3.2 | 9.9 | 4.7 | 3.1 | 3.1 | 4.7 | 4.2 | 3.1 | 2.7 | 4.1 | 3.6 | 3.2 | 2.2 | 3.5 | 3
陰イオン界面活性剤 |  | mg/l | 0.07 | 0.08 | 0.05 | 0.08 | 0.02 | 0.05 | 0.03 | 0.05 | 0.04 | 0.07 | 0.04 | 0.06 | 0.04 | 0.06 | 0.02 | 0.06 | 0.04 | 0.06 | 0.02 | 0.05 | 0.03 | 0.04 | 0.02 | 0.04 | 0.03 | 0.04 | 0.01 | 0.05
重炭酸イオン |  | mg/l | <1 |  | <1 |  | 26 |  | 32 |  | 20 |  | 18 |  | 15 |  | 18 |  | 17 |  | 15 |  | 13 |  | 17 |  | 18 |  | 18
酸消費量（ｱﾙｶﾘ度） |  | mg/l | <2 |  | <2 |  | 21 |  | 26 |  | 16 |  | 15 |  | 13 |  | 15 |  | 14 |  | 13 |  | 11 |  | 14 |  | 15 |  | 15
ＴＯＣ | 有機体炭素（全有機炭素） | mg/l | 2.3 | 1.9 | 2.4 | 1.8 | 2 | 2.1 | 2.3 | 2.2 | 1.9 | 1.7 | 1.6 | 1.7 | 3.1 | 2.7 | 1.4 | 2.5 | 2.9 | 2.6 | 2.2 | 2.5 | 2 | 1.7 | 1.5 | 1.9 | 2 | 1.9 | 1.4 | 1.8
非イオン界面活性剤 |  | mg/l | <0.1 | <0.05 | <0.1 | <0.05 | <0.1 | <0.05 | <0.1 | <0.05 | <0.1 | <0.05 | <0.1 | <0.05 | <0.1 | <0.05 | <0.1 | <0.05 | <0.1 | <0.05 | <0.1 | <0.05 | <0.1 | <0.05 | <0.1 | <0.05 | <0.1 | 0.05 | <0.1 | <0.05
実施機関 |  |  | 国 | 市 | 国 | 市 | 国 | 市 | 国 | 市 | 国 | 市 | 国 | 市 | 国 | 市 | 国 | 市 | 国 | 市 | 国 | 市 | 国 | 市 | 国 | 市 | 国 | 市 | 国 | 市
| ：分析していないことを示す |  |  |  | 「＜○．○」の表示は、○．○mg/L未満を表す。
| ：環境基準に不適合 |  |  |  |  | ：水道法の飲用水基準に不適合 | [10 empty] | ：農業用水基準に不適合
| （人の健康の保護に関する環境基準） |  |  |  |  | (水道により供給される水に対する基準。当地区のような原水等においては参考値)