## 04年9月
水質分析結果（2004年9月分）
種別 |  | 単位 | 残土処理場 | [7 empty] | プラント処理水 |  |  |  | 新滝ヶ洞溜池 | [7 empty] | 大萱黄瀬戸橋（久々利川） |  |  |  | 小渕溜池
採取地点 |  |  | コルゲート（東） |  |  |  | コルゲート（西） | [7 empty] | 流入口 |  |  |  | 放流後 | [7 empty] | 放流後
実施日 分析項目 |  |  | 2004-09-01 | 2004-09-08 | 2004-09-16 | 2004-09-22 | 2004-09-01 | 2004-09-08 | 2004-09-16 | 2004-09-22 | 2004-09-01 | 2004-09-08 | 2004-09-16 | 2004-09-22 | 2004-09-01 | 2004-09-08 | 2004-09-16 | 2004-09-22 | 2004-09-01 | 2004-09-08 | 2004-09-16 | 2004-09-22 | 2004-09-01 | 2004-09-08 | 2004-09-16 | 2004-09-22 | 2004-09-01 | 2004-09-08 | 2004-09-16 | 2004-09-22
ｐＨ |  | － | 4.5 | 3.9 | 4.4 | 4.4 | 6.4 | 4.6 | 5.4 | 6 | 6.8 | 6.9 | 6.8 | 6.4 | 6.7 | 6.8 | 6.6 | 6.8 | 7.2 | 7.1 | 7.4 | 7.1 | 7.5 | 7.2 | 8.2 | 7.1 | 7.4 | 7 | 7.4 | 6.9
Ｃd | カドミウム | mg/l | 0.006 | 0.023 | 0.011 | 0.012 | 0.003 | 0.022 | 0.011 | 0.007 | <0.001 | <0.001 | <0.001 | <0.001 | <0.001 | <0.001 | <0.001 | <0.001 | <0.001 | <0.001 | <0.001 | <0.001 | <0.001 | <0.001 | <0.001 | <0.001 | <0.001 | <0.001 | <0.001 | <0.001
ＣＮ | シアン | mg/l | <0.1 |  | <0.1 |  | <0.1 |  | <0.1 |  | <0.1 |  | <0.1 |  | <0.1 |  | <0.1 |  | <0.1 |  | <0.1 |  | <0.1 |  | <0.1 |  | <0.1 |  | <0.1
Ｐｂ | 鉛 | mg/l | 0.005 | <0.005 | 0.011 | <0.005 | 0.005 | <0.005 | <0.005 | <0.005 | <0.005 | <0.005 | 0.006 | <0.005 | <0.005 | <0.005 | <0.005 | <0.005 | <0.005 | <0.005 | <0.005 | <0.005 | <0.005 | <0.005 | <0.005 | <0.005 | <0.005 | <0.005 | <0.005 | <0.005
Ｃr6+ | 六価クロム | mg/l | <0.01 |  | <0.01 |  | <0.01 |  | <0.01 |  | <0.01 |  | <0.01 |  | <0.01 |  | <0.01 |  | <0.01 |  | <0.01 |  | <0.01 |  | <0.01 |  | <0.01 |  | <0.01
Ａｓ | 砒素 | mg/l | <0.005 | <0.005 | <0.005 | <0.005 | <0.005 | <0.005 | <0.005 | <0.005 | <0.005 | <0.005 | <0.005 | <0.005 | <0.005 | <0.005 | <0.005 | <0.005 | <0.005 | <0.005 | <0.005 | <0.005 | <0.005 | <0.005 | <0.005 | <0.005 | <0.005 | <0.005 | <0.005 | <0.005
Ｔ-Ｈｇ | 総水銀 | mg/l | <0.0005 | <0.00005 | <0.0005 | <0.00005 | <0.0005 | <0.00005 | <0.0005 | <0.00005 | <0.0005 | <0.00005 | <0.0005 | <0.00005 | <0.0005 | <0.00005 | <0.0005 | <0.00005 | <0.0005 | <0.00005 | <0.0005 | <0.00005 | <0.0005 | <0.00005 | <0.0005 | <0.00005 | <0.0005 | <0.00005 | <0.0005 | <0.00005
Ｒ-Ｈｇ | ｱﾙｷﾙ水銀 | mg/l | <0.0005 |  | <0.0005 |  | <0.0005 |  | <0.0005 |  | <0.0005 |  | <0.0005 |  | <0.0005 |  | <0.0005 |  | <0.0005 |  | <0.0005 |  | <0.0005 |  | <0.0005 |  | <0.0005 |  | <0.0005
Ｓｅ | セレン | mg/l | <0.002 | <0.005 | <0.002 | <0.005 | <0.002 | <0.005 | <0.002 | <0.005 | <0.002 | <0.005 | <0.002 | <0.005 | <0.002 | <0.005 | <0.002 | <0.005 | <0.002 | <0.005 | <0.002 | <0.005 | <0.002 | <0.005 | <0.002 | <0.005 | <0.002 | <0.005 | <0.002 | <0.005
Ｂ | ホウ素 | mg/l | <0.05 | <0.1 | <0.05 | <0.1 | <0.05 | <0.1 | <0.05 | <0.1 | <0.05 | <0.1 | <0.05 | <0.1 | <0.05 | <0.1 | <0.05 | <0.1 | <0.05 | <0.1 | <0.05 | <0.1 | <0.05 | <0.1 | <0.05 | <0.1 | <0.05 | <0.1 | <0.05 | <0.1
Ｆ | フッ素 | mg/l | 0.86 | 2.3 | 1.5 | 2.1 | 0.43 | 1.9 | 1 | 1.2 | 0.49 | 1.1 | 0.82 | 1.1 | 0.18 | <0.1 | 0.32 | <0.1 | 0.2 | <0.1 | 0.29 | <0.1 | 0.15 | <0.1 | 0.15 | <0.1 | 0.11 | 0.1 | 0.11 | 0.1
ＢＯＤ | 生物化学的酸素要求量 | mg/l | <0.5 | <0.5 | <0.5 | <0.5 | <0.5 | <0.5 | <0.5 | <0.5 | <0.5 | <0.5 | 0.6 | 0.6 | 0.7 | 1.1 | 0.6 | 3.7 | 3.4 | 1.4 | 5.1 | 3.7 | 0.9 | 0.6 | 1 | 1.6 | 3.6 | 1.2 | 1.8 | 2.6
ＣＯＤ | 化学的酸素要求量 | mg/l | 4.2 | 1.4 | 3.2 | 4.2 | 6.2 | 3 | 4.7 | 4 | 2.4 | 2 | 2.3 | 3 | 7.7 | 12 | 6.1 | 13 | 8.8 | 12 | 9.9 | 13 | 6.2 | 9.2 | 5.1 | 8.2 | 7.3 | 6.6 | 4.6 | 10
ＳＳ | 浮遊物質 | mg/l | 12 | <1 | 4 | 4 | 7 | 5 | 26 | 7 | <1 | <1 | <1 | <1 | 2 | 7 | 3 | 50 | 6 | 6.6 | 8 | 71 | 1 | 4.4 | 3 | 20 | 10 | 16 | 7 | 71
Ｃｕ | 銅 | mg/l | 0.1 | 0.43 | 0.2 | 0.22 | 0.03 | 0.38 | 0.18 | 0.1 | <0.01 | <0.01 | <0.01 | <0.01 | <0.01 | <0.01 | <0.01 | <0.01 | <0.01 | <0.01 | <0.01 | <0.01 | <0.01 | <0.01 | 0.01 | <0.01 | <0.01 | <0.01 | <0.01 | <0.01
Ｚｎ | 亜鉛 | mg/l | 0.87 | 2.8 | 1.7 | 1.5 | 0.38 | 2.4 | 1.3 | 0.77 | <0.01 | <0.01 | <0.01 | <0.01 | <0.01 | <0.01 | 0.01 | 0.01 | <0.01 | <0.01 | <0.01 | 0.01 | <0.01 | <0.01 | <0.01 | <0.01 | <0.01 | <0.01 | <0.01 | 0.02
Ｔ-Ｎ | 全窒素 | mg/l | 1.7 | 0.91 | 1.3 | 0.94 | 0.86 | 1.2 | 1.2 | 1.2 | 0.72 | 0.91 | 0.51 | 1.4 | 0.86 | 1.6 | 0.57 | 2.4 | 0.61 | 1.6 | 0.8 | 2.2 | 0.57 | 1.4 | 0.4 | 1.7 | 0.98 | 1.6 | 0.57 | 1.8
硫酸ｲｵﾝ |  | mg/l | 630 | 1700 | 1000 | 1000 | 570 | 1300 | 830 | 710 | 580 | 990 | 980 | 740 | 140 | 100 | 290 | 41 | 100 | 97 | 200 | 48 | 48 | 47 | 65 | 29 | 33 | 22 | 38 | 40
アルミニウム |  | mg/l | 13 | 50 | 25 | 25 | 0.4 | 24 | 6.7 | 2.2 | <0.1 | 0.45 | <0.1 | 0.38 | <0.1 | 0.33 | <0.1 | 2.2 | <0.1 | 0.31 | <0.1 | 2.8 | <0.1 | 0.26 | 0.2 | 1 | <0.1 | 0.56 | 0.1 | 2.8
カルシウム |  | mg/l | 120 | 250 | 200 | 170 | 150 | 240 | 190 | 140 | 250 | 370 | 380 | 290 | 53 | 43 | 130 | 20 | 56 | 43 | 110 | 23 | 25 | 23 | 25 | 12 | 18 | 11 | 19 | 17
ＤＯ | 溶存酸素 | mg/l | 6.1 | 6.1 | 6.3 | 6.5 | 6.2 | 8.1 | 7.9 | 8.1 | 8.7 | 9.2 | 9 | 9.5 | 7.3 | 7.5 | 8.2 | 8 | 8.7 | 8.4 | 9.2 | 8.7 | 8.7 | 8.8 | 9.6 | 9 | 7.9 | 8.7 | 8.9 | 8.9
ＥＣ | 電気伝導度（mS/cm） | ms/cm | 1.1 | 1.8 | 1.6 | 1.3 | 1.1 | 1.5 | 1.4 | 0.97 | 1.1 | 1.3 | 1.7 | 1.1 | 0.38 | 0.26 | 0.65 | 0.14 | 0.3 | 0.25 | 0.48 | 0.15 | 0.18 | 0.15 | 0.2 | 0.091 | 0.15 | 0.089 | 0.14 | 0.12
塩素イオン |  | mg/l | 8.4 | 4.7 | 6.2 | 6.4 | 4.5 | 3.4 | 4.4 | 4 | 27 | 14 | 29 | 24 | 10 | 5.6 | 11 | 4.5 | 9.2 | 5.4 | 8.6 | 4.4 | 7.3 | 4.3 | 5.8 | 4.3 | 5.5 | 3.7 | 4.8 | 3.9
T-Ｆｅ | 全鉄 | mg/l | 2.8 | 2.6 | 2.4 | 2.6 | 1.7 | 1.3 | 3.1 | 3.1 | 0.02 | <0.02 | <0.01 | <0.02 | 0.56 | 0.88 | 0.72 | 2.9 | 0.24 | 0.85 | 0.34 | 3.9 | 0.13 | 0.71 | 0.27 | 1.7 | 1 | 1.3 | 0.64 | 2.6
Ｔ-Ｍｎ | 全マンガン | mg/l | 21 | 58 | 32 | 28 | 11 | 29 | 22 | 16 | 0.02 | 0.07 | 0.02 | 0.04 | 0.09 | 0.61 | 0.07 | 0.48 | 0.37 | 0.57 | 0.29 | 0.49 | 0.03 | 0.07 | 0.02 | 0.1 | 0.96 | 0.66 | 0.62 | 0.53
Ｎａ | ナトリウム | mg/l | 15 | 21 | 21 | 18 | 21 | 22 | 25 | 16 | 15 | 19 | 20 | 16 | 5 | 3.2 | 27 | 2.3 | 4 | 3.1 | 6.1 | 2.3 | 4.5 | 3 | 3.3 | 2.6 | 3.2 | 2.6 | 3.6 | 2.7
陰イオン界面活性剤 |  | mg/l | 0.04 | 0.02 | 0.04 | 0.05 | 0.05 | 0.06 | 0.04 | 0.05 | 0.02 | 0.02 | 0.02 | 0.06 | 0.05 | 0.06 | 0.04 | 0.07 | 0.06 | 0.06 | 0.06 | 0.07 | 0.04 | 0.05 | 0.04 | 0.06 | 0.04 | 0.05 | 0.03 | 0.05
重炭酸イオン |  | mg/l | <1 | 0.4 | <1 | 1 | 40 | 0.4 | 4 | 14 | 5 | 7 | 6 | 2.6 | 15 | 13 | 14 | 10 | 18 | 12 | 16 | 9.5 | 19 | 11 | 15 | 9.5 | 26 | 13 | 23 | 10
酸消費量（ｱﾙｶﾘ度） |  | mg/l | <2 |  | <2 |  | 33 |  | 4 |  | 4 |  | 5 |  | 12 |  | 12 |  | 17 |  | 13 |  | 16 |  | 12 |  | 21 |  | 19
ＴＯＣ | 有機体炭素（全有機炭素） | mg/l | 2.6 | 2.2 | 2.3 | 2.1 | 2 | 2.1 | 3.1 | 2.1 | 1.9 | 1.9 | 2 | 2.1 | 5.1 | 6.8 | 3.9 | 5.9 | 5 | 6.8 | 6 | 5.8 | 4 | 5.4 | 3.7 | 4.3 | 3.6 | 3.4 | 3.4 | 4.7
非イオン界面活性剤 |  | mg/l | <0.1 | <0.05 | <0.1 | <0.05 | <0.1 | <0.05 | <0.1 | <0.05 | <0.1 | <0.05 | <0.1 | <0.05 | <0.1 | <0.05 | <0.1 | <0.05 | <0.1 | <0.05 | <0.1 | <0.05 | <0.1 | <0.05 | <0.1 | <0.05 | <0.1 | <0.05 | <0.1 | <0.05
実施機関 |  |  | 国 | 市 | 国 | 市 | 国 | 市 | 国 | 市 | 国 | 市 | 国 | 市 | 国 | 市 | 国 | 市 | 国 | 市 | 国 | 市 | 国 | 市 | 国 | 市 | 国 | 市 | 国 | 市
| ：分析していないことを示す |  |  |  | 「＜○．○」の表示は、○．○mg/L未満を表す。
| ：環境基準に不適合 |  |  |  |  | ：水道法の飲用水基準に不適合 | [10 empty] | ：農業用水基準に不適合
| （人の健康の保護に関する環境基準） |  |  |  |  | (水道により供給される水に対する基準。当地区のような原水等においては参考値)
- -