## 全箇所(10)
水質分析結果（１０月分）
種別 |  | 単位 | 残土処理場 | [7 empty] | プラント 処理水 ・プラント稼働は５月20日14:00～ |  |  |  | 新滝ヶ洞溜池 | [7 empty] | 大萱黄瀬戸橋 （久々利川） |  |  |  | 小渕溜池
採取地点 |  |  | コルゲ－ト(東) |  |  |  | コルゲ－ト(西) | [7 empty] | 流入口 |  |  |  | 放流後 | [7 empty] | 放流後
実施日 分析項目 |  |  | 2003-10-01 | 2003-10-08 | 2003-10-16 | 2003-10-24 | 2003-10-01 | 2003-10-08 | 2003-10-16 | 2003-10-24 | 2003-10-01 | 2003-10-08 | 2003-10-16 | 2003-10-24 | 2003-10-01 | 2003-10-08 | 2003-10-16 | 2003-10-24 | 2003-10-01 | 2003-10-08 | 2003-10-16 | 2003-10-24 | 2003-10-01 | 2003-10-08 | 2003-10-16 | 2003-10-24 | 2003-10-01 | 2003-10-08 | 2003-10-16 | 2003-10-24
ｐＨ |  | － | 4.2 | 4.6 | 4.5 | 4.7 | 6.7 | 7.8 | 6.6 | 7.7 | 7.3 | 7.1 | 7 | 7.3 | 6.8 | 7.1 | 7 | 6.7 | 7 | 7.1 | 7 | 7 | 7.1 | 7.4 | 7.1 | 7 | 7 | 7.2 | 6.9 | 6.9
Ｃd | カドミウム | mg/l | 0.014 | 0.009 | 0.007 | 0.009 | 0.008 | 0.004 | 0.005 | 0.005 | <0.001 | <0.001 | <0.001 | <0.001 | <0.001 | <0.001 | <0.001 | <0.001 | <0.001 | <0.001 | <0.001 | <0.001 | <0.001 | <0.001 | <0.001 | <0.001 | <0.001 | <0.001 | <0.001 | <0.001
ＣＮ | シアン | mg/l | <0.1 |  | <0.1 |  | <0.1 |  | <0.1 |  | <0.1 |  | <0.1 |  | <0.1 |  | <0.1 |  | <0.1 |  | <0.1 |  | <0.1 |  | <0.1 |  | <0.1 |  | <0.1
Ｐｂ | 鉛 | mg/l | 0.009 | <0.005 | 0.007 | <0.005 | 0.005 | <0.005 | 0.006 | <0.005 | 0.006 | <0.005 | <0.005 | <0.005 | <0.005 | <0.005 | <0.005 | <0.005 | <0.005 | <0.005 | <0.005 | <0.005 | <0.005 | <0.005 | <0.005 | <0.005 | <0.005 | <0.005 | <0.005 | <0.005
Ｃr6+ | 六価クロム | mg/l | <0.01 |  | <0.01 |  | <0.01 |  | <0.01 |  | <0.01 |  | <0.01 |  | <0.01 |  | <0.01 |  | <0.01 |  | <0.01 |  | <0.01 |  | <0.01 |  | <0.01 |  | <0.01
Ａｓ | 砒素 | mg/l | <0.005 | <0.005 | <0.005 | <0.005 | <0.005 | <0.005 | <0.005 | <0.005 | <0.005 | <0.005 | <0.005 | <0.005 | <0.005 | <0.005 | <0.005 | <0.005 | <0.005 | <0.005 | <0.005 | <0.005 | <0.005 | <0.005 | <0.005 | <0.005 | <0.005 | <0.005 | <0.005 | <0.005
Ｔ-Ｈｇ | 総水銀 | mg/l | <0.0005 | <0.00005 | <0.0005 | <0.00005 | <0.0005 | <0.00005 | <0.0005 | <0.00005 | <0.0005 | <0.00005 | <0.0005 | <0.00005 | <0.0005 | <0.00005 | <0.0005 | <0.00005 | <0.0005 | <0.00005 | <0.0005 | <0.00005 | <0.0005 | <0.00005 | <0.0005 | <0.00005 | <0.0005 | <0.00005 | <0.0005 | <0.00005
Ｒ-Ｈｇ | ｱﾙｷﾙ水銀 | mg/l | <0.0005 |  | <0.0005 |  | <0.0005 |  | <0.0005 |  | <0.0005 |  | <0.0005 |  | <0.0005 |  | <0.0005 |  | <0.0005 |  | <0.0005 |  | <0.0005 |  | <0.0005 |  | <0.0005 |  | <0.0005
Ｓｅ | セレン | mg/l | <0.002 |  | <0.002 |  | <0.002 |  | <0.002 |  | <0.002 |  | <0.002 |  | <0.002 |  | <0.002 |  | <0.002 |  | <0.002 |  | <0.002 |  | <0.002 |  | <0.002 |  | <0.002
Ｂ | ホウ素 | mg/l | <0.05 | <0.1 | <0.05 | <0.1 | <0.05 | <0.1 | <0.05 | <0.1 | <0.05 | <0.1 | <0.05 | <0.1 | <0.05 | <0.1 | <0.05 | <0.1 | <0.05 | <0.1 | <0.05 | <0.1 | <0.05 | <0.1 | <0.05 | <0.1 | <0.05 | <0.1 | <0.05 | <0.1
Ｆ | フッ素 | mg/l | 1.4 | 1 | 0.95 | 0.9 | 0.66 | 0.7 | 0.68 | 0.5 | 0.83 | 0.4 | 1 | 0.5 | 0.22 | <0.1 | 0.19 | <0.1 | 0.19 | <0.1 | 0.18 | <0.1 | 0.11 | 0.1 | 0.16 | <0.1 | 0.09 | <0.1 | 0.13 | <0.1
ＢＯＤ | 生物化学的酸素要求量 | mg/l | 0.9 | <0.5 | <0.5 | <0.5 | 1 | <0.5 | 1.1 | <0.5 | 1 | <0.5 | 0.7 | <0.5 | 2.9 | 2.5 | 1.6 | 2.2 | 2.3 | 2.4 | 2 | 1.4 | 1.1 | 0.9 | 1.4 | 0.7 | 1.4 | 1.7 | 2.3 | 1.4
ＣＯＤ | 化学的酸素要求量 | mg/l | 2.4 | 2.5 | 3 | 3.1 | 2.6 | 4 | 3.2 | 2.6 | 2.8 | 2.9 | 2.9 | 2.7 | 4.2 | 7 | 5.8 | 7.3 | 6.5 | 5.5 | 7.2 | 6.2 | 4.3 | 3.4 | 4.8 | 4.1 | 4 | 3.6 | 5.2 | 4.8
ＳＳ | 浮遊物質 | mg/l | 3 | 2.5 | 5 | 3 | 19 | 7.5 | 9 | 11 | 2 | <1.0 | <1 | 1.5 | 2 | 7.2 | 2 | 14 | 4 | 4.4 | 6 | 5.4 | 2 | 1.2 | 2 | 2.8 | 13 | 9.4 | 12 | 6
Ｃｕ | 銅 | mg/l | 0.27 | 0.23 | 0.17 | 0.19 | 0.12 | 0.08 | 0.06 | 0.07 | <0.01 | <0.01 | <0.01 | <0.01 | <0.01 | <0.01 | <0.01 | <0.01 | <0.01 | <0.01 | <0.01 | <0.01 | <0.01 | <0.01 | <0.01 | <0.01 | <0.01 | <0.01 | <0.01 | <0.01
Ｚｎ | 亜鉛 | mg/l | 2 | 1.4 | 1.3 | 1.3 | 1 | 0.51 | 0.61 | 0.55 | <0.01 | <0.01 | <0.01 | 0.01 | 0.02 | 0.01 | 0.02 | 0.01 | <0.01 | 0.01 | <0.01 | 0.01 | <0.01 | <0.01 | <0.01 | <0.01 | <0.01 | <0.01 | 0.01 | 0.01
Ｔ-Ｎ | 全窒素 | mg/l | 1.2 | 0.88 | 0.94 | 1.1 | 0.81 | 1.5 | 0.72 | 0.81 | 0.91 | 1.3 | 1.1 | 1.4 | 0.91 | 1.4 | 0.85 | 1.4 | 0.98 | 0.79 | 1 | 1.4 | 0.73 | 0.7 | 0.8 | 0.92 | 0.9 | 0.9 | 0.9 | 0.9
硫酸ｲｵﾝ |  | mg/l | 1500 | 840 | 1300 | 760 | 750 | 630 | 560 | 520 | 1000 | 760 | 730 | 710 | 250 | 170 | 120 | 91 | 130 | 150 | 70 | 86 | 55 | 72 | 30 | 35 | 29 | 37 | 25 | 21
アルミニウム |  | mg/l | 30 | 24 | 40 | 20 | 3.9 | 1.8 | 2 | 2.7 | 1 | 0.54 | 0.8 | 0.83 | 0.3 | 0.13 | 0.2 | 0.33 | 0.2 | <0.1 | 0.2 | 0.25 | 0.1 | 0.12 | 0.2 | 0.23 | 0.2 | 0.35 | 0.4 | 0.25
カルシウム |  | mg/l | 170 | 140 | 160 | 140 | 140 | 130 | 120 | 110 | 350 | 240 | 220 | 180 | 84 | 49 | 43 | 23 | 21 | 52 | 20 | 29 | 23 | 25 | 14 | 12 | 14 | 15 | 12 | 8.9
ＤＯ | 溶存酸素 | mg/l | 7.8 | 8.6 | 8.7 | 9.4 | 9.2 | 9.6 | 9.1 | 9.3 | 9.1 | 9.3 | 9.2 | 8.8 | 8.4 | 11.3 | 9.2 | 8.1 | 8.7 | 9.6 | 9.1 | 10.7 | 7.5 | 10 | 8.5 | 10.4 | 7.5 | 9.6 | 8.9 | 10.5
ＥＣ | 電気伝導度（mS/cm） | ms/cm | 1.7 | 1.3 | 1.5 | 1.2 | 1.2 | 1 | 0.99 | 0.88 | 1.6 | 1.3 | 1.3 | 1.1 | 0.56 | 0.36 | 0.31 | 0.17 | 0.32 | 0.36 | 0.2 | 0.22 | 0.18 | 0.2 | 0.11 | 0.1 | 0.11 | 0.13 | 0.096 | 0.081
塩素イオン |  | mg/l | 5.5 | 6.8 | 5.7 | 5.9 | 4 | 5.1 | 4.1 | 4.9 | 14 | 15 | 8.7 | 12 | 7.6 | 6.2 | 4.7 | 4.3 | 5.1 | 6 | 4 | 4.5 | 3.8 | 5.2 | 3.7 | 3.6 | 3.6 | 4.2 | 3.1 | 3.2
T-Ｆｅ | 全鉄 | mg/l | 1.4 | 2 | 1.7 | 1.5 | 3.1 | 1.8 | 2.5 | 1.7 | <0.01 | 0.03 | <0.01 | 0.03 | 0.59 | 0.64 | 0.92 | 1.5 | 0.93 | 0.79 | 0.94 | 1.4 | 0.25 | 0.2 | 0.33 | 0.46 | 1.1 | 0.93 | 0.54 | 0.45
Ｔ-Ｍｎ | 全マンガン | mg/l | 40 |  | 64 |  | 22 |  | 35 |  | 0.37 |  | 4.9 |  | 0.93 |  | 0.63 |  | 1 |  | 0.66 |  | 0.12 |  | 0.09 |  | 0.92 |  | 0.32
Ｎａ | ナトリウム | mg/l | 20 | 15 | 19 | 14 | 20 | 15 | 15 | 14 | 23 | 17 | 17 | 16 | 9 | 5.1 | 6.3 | 3.4 | 9 | 4.7 | 3.1 | 3.4 | 3.5 | 2.9 | 3 | 2.7 | 3.2 | 2.8 | 2.3 | 20
陰イオン界面活性剤 |  | mg/l | 0.03 | 0.03 | 0.04 | 0.05 | 0.03 | 0.07 | 0.01 | 0.04 | 0.02 | 0.04 | 0.02 | 0.04 | 0.02 | 0.05 | 0.02 | 0.06 | 0.03 | 0.07 | 0.02 | 0.05 | 0.02 | 0.04 | 0.02 | 0.05 | 0.02 | 0.07 | 0.01 | 0.04
α-ﾅﾌﾀﾚﾝ酢酸ﾅﾄﾘｳﾑ |  | mg/l
重炭酸イオン |  | mg/l | <1 |  | <1 |  | 27 |  | 26 |  | 14 |  | 15 |  | 16 |  | 15 |  | 16 |  | 16 |  | 11 |  | 11 |  | 17 |  | 16
酸消費量（ｱﾙｶﾘ度） |  | mg/l | <2 |  | <2 |  | 22 |  | 21 |  | 12 |  | 12 |  | 13 |  | 13 |  | 13 |  | 13 |  | 9 |  | 9 |  | 14 |  | 13
ＴＯＣ | 有機体炭素（全有機炭素） | mg/l | 2.3 | 1.8 | 2.4 | 2 | 2.3 | 7.9 | 2.4 | 2.6 | 2.8 | 4.7 | 4.5 | 2.6 | 3.1 | 5.3 | 3.9 | 5.2 | 4.3 | 5.9 | 4.6 | 5.1 | 3.2 | 2.4 | 3.1 | 3.2 | 2.7 | 1.9 | 3.2 | 3.4
非イオン界面活性剤 |  | mg/l | <0.1 |  | <0.1 | <0.05 | <0.1 |  | <0.1 | <0.05 | <0.1 |  | <0.1 | <0.05 | <0.1 |  | <0.1 | <0.05 | <0.1 |  | <0.1 | <0.05 | <0.1 |  | <0.1 | <0.05 | <0.1 |  | <0.1 | <0.05
実施機関 |  |  | 国 | 市 | 国 | 市 | 国 | 市 | 国 | 市 | 国 | 市 | 国 | 市 | 国 | 市 | 国 | 市 | 国 | 市 | 国 | 市 | 国 | 市 | 国 | 市 | 国 | 市 | 国 | 市
| ：分析していないことを示す |  |  | 「＜○．○」の表示は、○．○mg/L未満を表す。
| ：環境基準に不適合 |  |  |  | ：水道法の飲用水基準に不適合 | [11 empty] | ：農業用水基準に不適合
| （人の健康の保護に関する環境基準） |  |  |  | (水道により供給される水に対する基準。当地区のような原水等においては参考値)