## 05年9月
水質分析結果（2005年9月分）
種別 |  | 単位 | 残土処理場 | [7 empty] | プラント原水 |  |  |  | プラント処理水 |  |  |  | 調整池放流 |  |  |  | 新滝ヶ洞溜池 | [7 empty] | 大萱黄瀬戸橋（久々利川） |  |  |  | 小渕溜池
採取地点 |  |  | コルゲート（東） |  |  |  | コルゲート（西） | [15 empty] | 流入口 |  |  |  | 放流後 | [7 empty] | 放流後
実施日 分析項目 |  |  | 2005-09-01 | 2005-09-08 | 2005-09-16 | 2005-09-26 | 2005-09-01 | 2005-09-08 | 2005-09-16 | 2005-09-26 | 2005-09-01 | 2005-09-08 | 2005-09-16 | 2005-09-26 | 2005-09-01 | 2005-09-08 | 2005-09-16 | 2005-09-26 | 2005-09-01 | 2005-09-08 | 2005-09-16 | 2005-09-26 | 2005-09-01 | 2005-09-08 | 2005-09-16 | 2005-09-26 | 2005-09-01 | 2005-09-08 | 2005-09-16 | 2005-09-26 | 2005-09-01 | 2005-09-08 | 2005-09-16 | 2005-09-26 | 2005-09-01 | 2005-09-08 | 2005-09-16 | 2005-09-26
ｐＨ |  | － | 4.7 | 4.5 | 4.5 | 4.9 | 6.1 | 4.7 | 5.3 | 6.2 | 5 | 4.7 | 4.8 | 5.1 | 6.7 | 7 | 6.8 | 6.7 | 6.5 | 7 | 6.6 | 6.6 | 6.8 | 6.8 | 6.6 | 7.3 | 7.2 | 7.1 | 7.3 | 7.6 | 7.4 | 7.1 | 7.5 | 8.1 | 7 | 6.9 | 7.2 | 7.3
Ｃd | カドミウム | mg/l | 0.002 | 0.006 | 0.003 | 0.002 | 0.002 | 0.011 | 0.007 | 0.005 | 0.002 | 0.005 | 0.003 | 0.002 | <0.001 | <0.001 | <0.001 | <0.001 | <0.001 | <0.001 | <0.001 | <0.001 | <0.001 | <0.001 | <0.001 | <0.001 | <0.001 | <0.001 | <0.001 | <0.001 | <0.001 | <0.001 | <0.001 | <0.001 | <0.001 | <0.001 | <0.001 | <0.001
ＣＮ | シアン | mg/l | <0.1 | <0.1 | <0.1 | <0.1 | <0.1 | <0.1 | <0.1 | <0.1 | <0.1 | <0.1 | <0.1 | <0.1 | <0.1 | <0.1 | <0.1 | <0.1 | <0.1 | <0.1 | <0.1 | <0.1 | <0.1 | <0.1 | <0.1 | <0.1 | <0.1 | <0.1 | <0.1 | <0.1 | <0.1 | <0.1 | <0.1 | <0.1 | <0.1 | <0.1 | <0.1 | <0.1
Ｐｂ | 鉛 | mg/l | <0.005 | <0.005 | <0.005 | <0.005 | <0.005 | <0.005 | <0.005 | <0.005 | <0.005 | <0.005 | 0.007 | <0.005 | <0.005 | <0.005 | <0.005 | <0.005 | <0.005 | <0.005 | <0.005 | <0.005 | <0.005 | <0.005 | <0.005 | <0.005 | <0.005 | <0.005 | <0.005 | <0.005 | <0.005 | <0.005 | <0.005 | <0.005 | <0.005 | <0.005 | <0.005 | <0.005
Ｃr6+ | 六価クロム | mg/l | <0.01 | <0.005 | <0.01 | <0.005 | <0.01 | <0.005 | <0.01 | <0.005 | <0.01 | <0.005 | <0.01 | <0.005 | <0.01 | <0.005 | <0.01 | <0.005 | <0.01 | <0.005 | <0.01 | <0.005 | <0.01 | <0.005 | <0.01 | <0.005 | <0.01 | <0.005 | <0.01 | <0.005 | <0.01 | <0.005 | <0.01 | <0.005 | <0.01 | <0.005 | <0.01 | <0.005
Ａｓ | 砒素 | mg/l | <0.005 | <0.005 | <0.005 | <0.005 | <0.005 | <0.005 | <0.005 | <0.005 | <0.005 | <0.005 | <0.005 | <0.005 | <0.005 | <0.005 | <0.005 | <0.005 | <0.005 | <0.005 | <0.005 | <0.005 | <0.005 | <0.005 | <0.005 | <0.005 | <0.005 | <0.005 | <0.005 | <0.005 | <0.005 | <0.005 | <0.005 | <0.005 | <0.005 | <0.005 | <0.005 | <0.005
Ｔ-Ｈｇ | 総水銀 | mg/l | <0.0005 | <0.00005 | <0.0005 | <0.00005 | <0.0005 | <0.00005 | <0.0005 | <0.00005 | <0.0005 | <0.00005 | <0.0005 | <0.00005 | <0.0005 | <0.00005 | <0.0005 | <0.00005 | <0.0005 | <0.00005 | <0.0005 | <0.00005 | <0.0005 | <0.00005 | <0.0005 | <0.00005 | <0.0005 | <0.00005 | <0.0005 | <0.00005 | <0.0005 | <0.00005 | <0.0005 | <0.00005 | <0.0005 | <0.00005 | <0.0005 | <0.00005
Ｒ-Ｈｇ | ｱﾙｷﾙ水銀 | mg/l | <0.0005 | <0.0005 | <0.0005 | <0.0005 | <0.0005 | <0.0005 | <0.0005 | <0.0005 | <0.0005 | <0.0005 | <0.0005 | <0.0005 | <0.0005 | <0.0005 | <0.0005 | <0.0005 | <0.0005 | <0.0005 | <0.0005 | <0.0005 | <0.0005 | <0.0005 | <0.0005 | <0.0005 | <0.0005 | <0.0005 | <0.0005 | <0.0005 | <0.0005 | <0.0005 | <0.0005 | <0.0005 | <0.0005 | <0.0005 | <0.0005 | <0.0005
Ｓｅ | セレン | mg/l | <0.002 | <0.005 | <0.002 | <0.005 | <0.002 | <0.005 | <0.002 | <0.005 | <0.002 | <0.005 | <0.002 | <0.005 | <0.002 | <0.005 | <0.002 | <0.005 | <0.002 | <0.005 | <0.002 | <0.005 | <0.002 | <0.005 | <0.002 | <0.005 | <0.002 | <0.005 | <0.002 | <0.005 | <0.002 | <0.005 | <0.002 | <0.005 | <0.002 | <0.005 | <0.002 | <0.005
Ｂ | ホウ素 | mg/l | <0.05 | <0.1 | <0.05 | <0.1 | <0.05 | <0.1 | <0.05 | <0.1 | <0.05 | <0.1 | <0.05 | <0.1 | <0.05 | <0.1 | <0.05 | <0.1 | <0.05 | <0.1 | <0.05 | <0.1 | <0.05 | <0.1 | <0.05 | <0.1 | <0.05 | <0.1 | <0.05 | <0.1 | <0.05 | <0.1 | <0.05 | <0.1 | <0.05 | <0.1 | <0.05 | <0.1
Ｆ | フッ素 | mg/l | 0.47 | 0.7 | 0.58 | 0.3 | 0..30 | 1.3 | 0.86 | 0.4 | 0.35 | 0.8 | 0.52 | 0.3 | 0.23 | 0.5 | 0.33 | 0.3 | 0.16 | <0.1 | 0.35 | <0.1 | 0.17 | <0.1 | 0.19 | <0.1 | 0.14 | <0.1 | 0.2 | <0.1 | 0.15 | 0.1 | 0.18 | <0.1 | 0.11 | <0.1 | 0.13 | <0.1
ＢＯＤ | 生物化学的酸素要求量 | mg/l | <0.5 | 0.6 | 0.6 | <0.5 | <0.5 | 0.5 | 0.7 | <0.5 | <0.5 | 0.6 | <0.5 | 0.6 | <0.5 | 0.8 | <0.5 | 1 | <0.5 | <0.5 | <0.5 | 0.8 | 1.2 | 1.7 | 1 | 3.2 | 2.3 | 2.3 | 2.4 | 2.9 | 1.4 | 1.4 | 1 | 0.9 | 2.8 | 2 | 3.7 | 4.3
ＣＯＤ | 化学的酸素要求量 | mg/l | 2.7 | 2.8 | 3.1 | 2 | 3 | 3.2 | 4.6 | 3.4 | 2.8 | 2.2 | 4.5 | 2 | 2.2 | 2.2 | 2.2 | 2.2 | 2.3 | 2.6 | 2.5 | 2.2 | 11 | 14 | 6.7 | 9.4 | 10 | 14 | 11 | 9.2 | 8.4 | 9.5 | 7 | 4.8 | 9.6 | 7.4 | 5 | 6.2
ＳＳ | 浮遊物質 | mg/l | 15 | 1.5 | 12 | 11 | 4 | 11 | 20 | 13 | 15 | 16 | 51 | 15 | <1 | <1 | <1 | <1 | <1 | <1 | <1 | <1 | 3 | 11 | 2 | 8 | 15 | 14 | 5 | 6.4 | 8 | 5.6 | 3 | 3.4 | 11 | 12 | 12 | 11
Ｃｕ | 銅 | mg/l | 0.06 | 0.2 | 0.08 | 0.04 | 0.03 | 0.32 | 0.15 | 0.07 | 0.04 | 0.15 | 0.06 | 0.04 | <0.01 | <0.01 | <0.01 | <0.01 | <0.01 | <0.01 | <0.01 | <0.01 | <0.01 | <0.01 | <0.01 | <0.01 | <0.01 | <0.01 | <0.01 | <0.01 | <0.01 | <0.01 | <0.01 | <0.01 | <0.01 | <0.01 | <0.01 | <0.01
Ｚｎ | 亜鉛 | mg/l | 0.42 | 0.93 | 0.57 | 0.34 | 0.27 | 1.6 | 0.82 | 0.66 | 0.34 | 0.81 | 0.48 | 0.35 | <0.01 | <0.01 | <0.01 | <0.01 | <0.01 | <0.01 | <0.01 | <0.01 | <0.01 | <0.01 | <0.01 | <0.01 | <0.01 | <0.01 | <0.01 | <0.01 | <0.01 | <0.01 | <0.01 | <0.01 | <0.01 | <0.01 | <0.01 | <0.01
Ｔ-Ｎ | 全窒素 | mg/l | 0.67 | 0.88 | 0.79 | 0.94 | 0.74 | 1.1 | 0.96 | 0.9 | 0.47 | 0.82 | 0.79 | 1 | 0.5 | 0.98 | 0.4 | 0.89 | 0.4 | 0.92 | 0.4 | 0.84 | 1.1 | 1.7 | 0.63 | 0.91 | 1.2 | 1.7 | 0.78 | 1 | 0.89 | 1.3 | 0.6 | 0.84 | 1.3 | 1.6 | 0.82 | 1.3
硫酸ｲｵﾝ |  | mg/l | 320 | 620 | 460 | 360 | 550 | 1100 | 850 | 740 | 320 | 780 | 480 | 410 | 290 | 390 | 520 | 440 | 300 | 350 | 470 | 410 | 48 | 40 | 190 | 80 | 34 | 28 | 65 | 73 | 19 | 18 | 27 | 34 | 14 | 13 | 18 | 30
アルミニウム |  | mg/l | 6.6 | 21 | 11 | 6 | 0.5 | 15 | 5.2 | 3.1 | 5 | 12 | 9.2 | 5.5 | <0.1 | 0.26 | <0.1 | <0.1 | <0.1 | 0.26 | <0.1 | <0.1 | <0.1 | 0.47 | <0.1 | <0.1 | 0.3 | 0.47 | <0.1 | <0.1 | 0.3 | 0.35 | <0.1 | <0.1 | <0.1 | 0.42 | <0.1 | 0.24
カルシウム |  | mg/l | 67 | 110 | 92 | 76 | 160 | 230 | 190 | 170 | 72 | 130 | 100 | 80 | 120 | 130 | 210 | 160 | 120 | 130 | 170 | 160 | 27 | 15 | 80 | 29 | 16 | 15 | 27 | 30 | 11 | 9.1 | 14 | 17 | 9.2 | 7.4 | 10 | 11
ＤＯ | 溶存酸素 | mg/l | 7.1 | 9 | 9.5 | 10.5 | 5.8 | 8.9 | 7.1 | 8.9 | 8.5 | 12 | 8.8 | 11 | 8.6 | 11.4 | 11 | 10.8 | 8.5 | 10.3 | 8.7 | 9.9 | 7.5 | 8.8 | 7.9 | 11.2 | 8.4 | 8.2 | 9.9 | 9.7 | 8.6 | 9.3 | 9.2 | 10.4 | 8.2 | 9.1 | 9.7 | 9.1
ＥＣ | 電気伝導度（mS/cm） | ms/cm | 0.65 | 0.96 | 0.83 | 0.69 | 1 | 1.5 | 1.3 | 1.3 | 0.64 | 1 | 0.84 | 0.7 | 0.67 | 0.67 | 0.95 | 0.83 | 0.67 | 0.66 | 0.88 | 0.82 | 0.17 | 0.12 | 0.45 | 0.22 | 0.13 | 0.11 | 0.19 | 0.21 | 0.1 | 0.079 | 0.12 | 0.14 | 0.088 | 0.069 | 0.095 | 0.1
塩素イオン |  | mg/l | 7.2 | 7.9 | 6.8 | 6.9 | 7.4 | 3.5 | 4.3 | 4 | 7 | 3.3 | 5.7 | 6.9 | 24 | 23 | 24 | 37 | 27 | 24 | 23 | 34 | 8.5 | 6.3 | 11 | 8.6 | 6.2 | 6.1 | 7.1 | 8 | 5.2 | 4.5 | 5.5 | 7.6 | 3.6 | 3.5 | 4.1 | 6
T-Ｆｅ | 全鉄 | mg/l | 1.6 | 1 | 2.1 | 1.5 | 1.3 | 1.2 | 1.7 | 3.3 | 1.5 | 1.5 | 6.1 | 1.5 | 0.05 | 0.02 | 0.02 | 0.05 | 0.04 | 0.11 | 0.02 | 0.04 | 0.94 | 1.1 | 0.63 | 0.39 | 0.78 | 1.2 | 0.53 | 0.35 | 0.7 | 0.77 | 0.29 | 0.18 | 1.2 | 1.1 | 1.2 | 1.9
Ｔ-Ｍｎ | 全マンガン | mg/l | 8.6 | 14 | 11 | 7.9 | 7.1 | 19 | 15 | 14 | 7.6 | 12 | 8.9 | 7.9 | 0.02 | 0.03 | 0.02 | 0.03 | 0.02 | 0.03 | 0.02 | 0.03 | 0.08 | 0.16 | 0.05 | 0.19 | 0.23 | 0.18 | 0.13 | 0.11 | 0.04 | 0.03 | <0.01 | <0.02 | 0.84 | 0.4 | 0.71 | 0.99
Ｎａ | ナトリウム | mg/l | 12 | 14 | 16 | 15 | 25 | 26 | 27 | 25 | 15 | 18 | 17 | 15 | 14 | 11 | 20 | 16 | 16 | 12 | 17 | 16 | 5.5 | 2.9 | 9.3 | 4.7 | 3.3 | 2.7 | 4 | 4.6 | 3.4 | 2.6 | 3.8 | 4.9 | 2.8 | 2.3 | 5.2 | 4
陰イオン界面活性剤 |  | mg/l | 0.04 | 0.03 | 0.04 | 0.04 | 0.05 | 0.06 | 0.04 | 0.05 | 0.03 | 0.04 | 0.03 | 0.04 | 0.05 | 0.03 | 0.03 | 0.03 | 0.03 | 0.03 | 0.03 | 0.03 | 0.05 | 0.05 | 0.04 | 0.07 | 0.04 | 0.06 | 0.05 | 0.07 | 0.04 | 0.05 | 0.04 | 0.05 | 0.02 | 0.05 | 0.05 | 0.05
重炭酸イオン |  | mg/l | <1 | 0.7 | <1 | 1.9 | 34 | 9.2 | 8 | 21 | 3 | 0.1 | <1 | 0.5 | 6 | 4.5 | 4 | 2.1 | 6 | 4.5 | 5 | 2.1 | 15 | 9.1 | 11 | 15 | 17 | 8.2 | 13 | 14 | 18 | 10 | 17 | 20 | 21 | 11 | 18 | 24
酸消費量（ｱﾙｶﾘ度） |  | mg/l | <2 | <5 | <2 | <5 | 28 | <5 | 7 | 24 | 3 | <5 | <2 | <5 | 5 | 6.5 | 4 | <5 | 5 | 6 | 4 | <5 | 12 | 11 | 9 | 12 | 14 | 10 | 11 | 13 | 15 | 14 | 14 | 17 | 18 | 12 | 15 | 18
ＴＯＣ | 有機体炭素（全有機炭素） | mg/l | 1.9 | 2 | 1.6 | 1.1 | 2.5 | 2.2 | 2.8 | 1.9 | 2 | 1.9 | 2.2 | 1.3 | 2.1 | 1.7 | 1 | 1.3 | 2.2 | 1.6 | 2.5 | 1.2 | 8.6 | 8 | 3.1 | 5 | 7.3 | 8.1 | 2.6 | 5 | 6.6 | 5.6 | 5.6 | 3.1 | 6.4 | 4.1 | 2 | 2.2
非イオン界面活性剤 |  | mg/l | <0.1 | <0.05 | <0.1 | <0.05 | <0.1 | <0.05 | <0.1 | <0.05 | <0.1 | <0.05 | <0.1 | <0.05 | <0.1 | <0.05 | <0.1 | <0.05 | <0.1 | <0.05 | <0.1 | <0.05 | <0.1 | <0.05 | <0.1 | <0.05 | <0.1 | <0.05 | <0.1 | <0.05 | <0.1 | <0.05 | <0.1 | <0.05 | <0.1 | <0.05 | <0.1 | <0.05
実施機関 |  |  | 国 | 市 | 国 | 市 | 国 | 市 | 国 | 市 | 国 | 市 | 国 | 市 | 国 | 市 | 国 | 市 | 国 | 市 | 国 | 市 | 国 | 市 | 国 | 市 | 国 | 市 | 国 | 市 | 国 | 市 | 国 | 市 | 国 | 市 | 国 | 市
| ：分析していないことを示す |  |  |  | 「＜○．○」の表示は、○．○mg/L未満を表す。
| ：環境基準に不適合 |  |  |  |  | ：水道法の飲用水基準に不適合 | [13 empty] | ：農業用水基準に不適合
| （人の健康の保護に関する環境基準） |  |  |  |  | (水道により供給される水に対する基準。当地区のような原水等においては参考値)