## 05年11月
水質分析結果（2005年11月分）
種別 |  | 単位 | 残土処理場 | [7 empty] | プラント原水 |  |  |  | プラント処理水 |  |  |  | 調整池放流 |  |  |  | 新滝ヶ洞溜池 | [7 empty] | 大萱黄瀬戸橋（久々利川） |  |  |  | 小渕溜池
採取地点 |  |  | コルゲート（東） |  |  |  | コルゲート（西） | [15 empty] | 流入口 |  |  |  | 放流後 | [7 empty] | 放流後
実施日 分析項目 |  |  | 2005-11-01 | 2005-11-08 | 2005-11-16 | 2005-11-24 | 2005-11-01 | 2005-11-08 | 2005-11-16 | 2005-11-24 | 2005-11-01 | 2005-11-08 | 2005-11-16 | 2005-11-24 | 2005-11-01 | 2005-11-08 | 2005-11-16 | 2005-11-24 | 2005-11-01 | 2005-11-08 | 2005-11-16 | 2005-11-24 | 2005-11-01 | 2005-11-08 | 2005-11-16 | 2005-11-24 | 2005-11-01 | 2005-11-08 | 2005-11-16 | 2005-11-24 | 2005-11-01 | 2005-11-08 | 2005-11-16 | 2005-11-24 | 2005-11-01 | 2005-11-08 | 2005-11-16 | 2005-11-24
ｐＨ |  | － | 5 | 5.1 | 4.9 | 5.2 | 6.8 | 7 | 6.4 | 6.5 | 5.4 | 6.1 | 5.4 | 5.7 | 6.7 | 6.9 | 7 | 6.6 | 6.6 | 6.9 | 7 | 6.5 | 7 | 6.9 | 6.9 | 6.9 | 7.2 | 7.2 | 7.3 | 7 | 7.4 |  |  |  | 7.2
Ｃd | カドミウム | mg/l | 0.002 | 0.001 | 0.002 | 0.002 | 0.003 | 0.002 | 0.002 | 0.004 | 0.002 | 0.001 | 0.002 | 0.002 | <0.001 | <0.001 | <0.001 | <0.001 | <0.001 | <0.001 | <0.001 | <0.001 | <0.001 | <0.001 | <0.001 | <0.001 | <0.001 | <0.001 | <0.001 | <0.001 | <0.001 |  |  |  | <0.001
ＣＮ | シアン | mg/l | <0.1 |  |  |  | <0.1 |  |  |  | <0.1 |  |  |  | <0.1 |  |  |  | <0.1 |  |  |  | <0.1 |  |  |  | <0.1 |  |  |  | <0.1 |  |  |  | <0.1
Ｐｂ | 鉛 | mg/l | <0.005 | <0.005 | <0.005 | <0.005 | <0.005 | <0.005 | <0.005 | <0.005 | <0.005 | <0.005 | <0.005 | <0.005 | <0.005 | <0.005 | <0.005 | <0.005 | <0.005 | <0.005 | <0.005 | <0.005 | <0.005 | <0.005 | <0.005 | <0.005 | <0.005 | <0.005 | <0.005 | <0.005 | <0.005 |  |  |  | <0.005
Ｃr6+ | 六価クロム | mg/l | <0.01 |  |  |  | <0.01 |  |  |  | <0.01 |  |  |  | <0.01 |  |  |  | <0.01 |  |  |  | <0.01 |  |  |  | <0.01 |  |  |  | <0.01 |  |  |  | <0.01
Ａｓ | 砒素 | mg/l | <0.005 | <0.005 | <0.005 | <0.005 | <0.005 | <0.005 | <0.005 | <0.005 | <0.005 | <0.005 | <0.005 | <0.005 | <0.005 | <0.005 | <0.005 | <0.005 | <0.005 | <0.005 | <0.005 | <0.005 | <0.005 | <0.005 | <0.005 | <0.005 | <0.005 | <0.005 | <0.005 | <0.005 | <0.005 |  |  |  | <0.005
Ｔ-Ｈｇ | 総水銀 | mg/l | <0.0005 | <0.00005 | <0.0005 | <0.00005 | <0.0005 | <0.00005 | <0.0005 | <0.00005 | <0.0005 | <0.00005 | <0.0005 | <0.00005 | <0.0005 | <0.00005 | <0.0005 | <0.00005 | <0.0005 | <0.00005 | <0.0005 | <0.00005 | <0.0005 | <0.00005 | <0.0005 | <0.00005 | <0.0005 | <0.00005 | <0.0005 | <0.00005 | <0.0005 |  |  |  | <0.0005
Ｒ-Ｈｇ | ｱﾙｷﾙ水銀 | mg/l | <0.0005 |  |  |  | <0.0005 |  |  |  | <0.0005 |  |  |  | <0.0005 |  |  |  | <0.0005 |  |  |  | <0.0005 |  |  |  | <0.0005 |  |  |  | <0.0005 |  |  |  | <0.0005
Ｓｅ | セレン | mg/l | <0.002 | <0.005 | <0.002 | <0.005 | <0.002 | <0.005 | <0.002 | <0.005 | <0.002 | <0.005 | <0.002 | <0.005 | <0.002 | <0.005 | <0.002 | <0.005 | <0.002 | <0.005 | <0.002 | <0.005 | <0.002 | <0.005 | <0.002 | <0.005 | <0.002 | <0.005 | <0.002 | <0.005 | <0.002 |  |  |  | <0.002
Ｂ | ホウ素 | mg/l | <0.05 | <0.1 | <0.05 | <0.1 | <0.05 | <0.1 | <0.05 | <0.1 | <0.05 | <0.1 | <0.05 | <0.1 | <0.05 | <0.1 | <0.05 | <0.1 | <0.05 | <0.1 | <0.05 | <0.1 | <0.05 | <0.1 | <0.05 | <0.1 | <0.05 | <0.1 | <0.05 | <0.1 | <0.05 |  |  |  | <0.05
Ｆ | フッ素 | mg/l | 0.38 | 0.8 | 0.4 | 0.6 | 0.58 | 0.6 | 0.72 | 0.8 | 0.33 | 0.5 | 0.42 | 0.5 | 0.28 | 0.5 | 0.28 | 0.4 | 0.26 | <0.1 | 0.19 | <0.1 | 0.19 | <0.1 | 0.1 | <0.1 | 0.17 | <0.1 | 0.09 | <0.1 | 0.11 |  |  |  | 0.11
ＢＯＤ | 生物化学的酸素要求量 | mg/l | <0.5 |  |  |  | <0.5 |  |  |  | <0.5 |  |  |  | <0.5 |  |  |  | <0.5 |  |  |  | <0.5 |  |  |  | 0.8 |  |  |  | <0.5 |  |  |  | 1.5
ＣＯＤ | 化学的酸素要求量 | mg/l | 1.9 |  |  |  | 3.1 |  |  |  | 1.7 |  |  |  | 1.3 |  |  |  | 1.7 |  |  |  | 4.9 |  |  |  | 6.4 |  |  |  | 3.9 |  |  |  | 4.6
ＳＳ | 浮遊物質 | mg/l | 11 | 7 | 16 | 14 | 16 | 11 | 30 | 17 | 14 | 10 | 15 | 14 | <1 | <1 | <1 | <1 | <1 | <1 | <1 | <1 | 2 | 18 | 1 | 12 | 6 | 17 | 7 | 7.2 | <1 |  |  |  | 4
Ｃｕ | 銅 | mg/l | 0.04 | 0.04 | 0.04 | 0.03 | 0.06 | 0.03 | 0.1 | 0.06 | 0.04 | 0.03 | 0.06 | 0.03 | <0.01 | <0.01 | <0.01 | <0.01 | <0.01 | <0.01 | 0.02 | <0.01 | <0.01 | <0.01 | 0.01 | <0.01 | <0.01 | <0.01 | 0.01 | <0.01 | <0.01 |  |  |  | <0.01
Ｚｎ | 亜鉛 | mg/l | 0.33 | 0.28 | 0.34 | 0.25 | 0.42 | 0.31 | 0.65 | 0.45 | 0.33 | 0.25 | 0.33 | 0.27 | <0.01 | <0.01 | 0.01 | <0.01 | <0.01 | <0.01 | <0.01 | <0.01 | <0.01 | <0.01 | <0.01 | <0.01 | <0.01 | <0.01 | <0.01 | <0.01 | <0.01 |  |  |  | <0.01
Ｔ-Ｎ | 全窒素 | mg/l | 0.57 |  |  |  | 0.82 |  |  |  | 0.65 |  |  |  | 0.37 |  |  |  | 0.39 |  |  |  | 0.9 |  |  |  | 0.76 |  |  |  | 0.73 |  |  |  | 0.67
硫酸ｲｵﾝ |  | mg/l | 320 | 340 | 340 | 280 | 720 | 720 | 830 | 800 | 360 | 350 | 390 | 340 | 360 | 340 | 390 | 340 | 360 | 300 | 350 | 340 | 85 | 42 | 99 | 72 | 60 | 49 | 56 | 61 | 28 |  |  |  | 24
アルミニウム |  | mg/l | 6.1 | 4.9 | 5.8 | 4.4 | 3 | 2.1 | 5.3 | 3.3 | 3.8 | 2.8 | 3.6 | 3.4 | <0.1 | <0.1 | <0.1 | <0.1 | <0.1 | <0.1 | <0.1 | <0.1 | 0.1 | 0.86 | <0.1 | <0.1 | <0.1 | 0.84 | <0.1 | <0.1 | <0.1 |  |  |  | <0.1
カルシウム |  | mg/l | 75 | 68 | 70 | 64 | 190 | 160 | 200 | 190 | 89 | 74 | 110 | 79 | 130 | 120 | 140 | 140 | 140 | 110 | 140 | 130 | 32 | 19 | 35 | 28 | 27 | 21 | 24 | 25 | 15 |  |  |  | 13
ＤＯ | 溶存酸素 | mg/l | 9.4 |  | 9.2 | 9.5 | 9.6 |  | 9.5 | 10.6 | 9.7 |  | 9.5 | 10.3 | 9.8 |  | 9.7 | 10.3 | 10 |  | 9.7 | 11.5 | 9.8 |  | 10 | 12.7 | 9.6 |  | 10 | 13.3 | 11 |  |  |  | 10
ＥＣ | 電気伝導度（mS/cm） | ms/cm | 0.63 | 0.55 | 0.66 | 0.5 | 1.2 | 1 | 1.3 | 1.1 | 0.69 | 0.55 | 0.72 | 0.56 | 0.74 | 0.58 | 0.78 | 0.59 | 0.75 | 0.58 | 0.73 | 0.58 | 0.24 | 0.13 | 0.25 | 0.16 | 0.2 | 0.15 | 0.17 | 0.14 | 0.13 |  |  |  | 0.11
塩素イオン |  | mg/l | 7.7 | 6.3 | 10 | 7 | 5.7 | 4.5 | 5.9 | 5 | 6.4 | 5 | 11 | 6.1 | 24 | 28 | 23 | 21 | 24 | 28 | 22 | 23 | 8.6 | 6.6 | 8.5 | 9.3 | 7.5 | 7.2 | 7.3 | 8.3 | 6.9 |  |  |  | 5
T-Ｆｅ | 全鉄 | mg/l | 1.5 | 0.99 | 2.9 | 3 | 3.2 | 2.4 | 5.6 | 4.3 | 1.4 | 1 | 2.2 | 2.4 | 0.07 | 0.05 | 0.07 | 0.09 | 0.05 | 0.04 | 0.07 | 0.09 | 0.88 | 2.2 | 1.1 | 0.41 | 0.4 | 1.9 | 0.52 | 0.22 | 0.12 |  |  |  | 0.17
Ｔ-Ｍｎ | 全マンガン | mg/l | 7.4 | 6.8 | 7.1 | 6.2 | 11 | 8.9 | 13 | 11 | 7.8 | 6.4 | 6.9 | 6.4 | 0.03 | 0.06 | 0.02 | 0.06 | 0.02 | 0.04 | 0.02 | 0.06 | 0.13 | 0.29 | 0.06 | 0.2 | 0.16 | 0.19 | 0.16 | 0.14 | <0.01 |  |  |  | 0.13
Ｎａ | ナトリウム | mg/l | 17 | 14 | 17 | 12 | 27 | 26 | 31 | 26 | 16 | 14 | 20 | 13 | 16 | 15 | 19 | 15 | 16 | 15 | 20 | 14 | 6.7 | 3.7 | 8.8 | 5 | 7 | 4.2 | 6.8 | 4.6 | 4.8 |  |  |  | 5.5
陰イオン界面活性剤 |  | mg/l | 0.02 | 0.04 | 0.03 | 0.04 | 0.04 | 0.05 | 0.04 | 0.06 | 0.01 | 0.04 | 0.03 | 0.04 | 0.04 | 0.03 | 0.02 | 0.03 | 0.03 | 0.03 | 0.08 | 0.03 | 0.04 | 0.06 | 0.04 | 0.06 | 0.05 | 0.06 | 0.04 | 0.06 | 0.05 |  |  |  | 0.06
重炭酸イオン |  | mg/l | 3 |  |  |  | 21 |  |  |  | 5 |  |  |  | 7 |  |  |  | 7 |  |  |  | 18 |  |  |  | 18 |  |  |  | 21 |  |  |  | 21
酸消費量（ｱﾙｶﾘ度） |  | mg/l | 3 |  |  |  | 18 |  |  |  | 4 |  |  |  | 6 |  |  |  | 6 |  |  |  | 15 |  |  |  | 15 |  |  |  | 18 |  |  |  | 18
ＴＯＣ | 有機体炭素（全有機炭素） | mg/l | 2.2 |  |  |  | 2.9 |  |  |  | 2.2 |  |  |  | 2.1 |  |  |  | 1.9 |  |  |  | 5.2 |  |  |  | 6.9 |  |  |  | 4.4 |  |  |  | 3.7
非イオン界面活性剤 |  | mg/l | <0.1 |  |  |  | <0.1 |  |  |  | <0.1 |  |  |  | <0.1 |  |  |  | <0.1 |  |  |  | <0.1 |  |  |  | <0.1 |  |  |  | <0.1 |  |  |  | <0.1
実施機関 |  |  | 国 | 市 | 国 | 市 | 国 | 市 | 国 | 市 | 国 | 市 | 国 | 市 | 国 | 市 | 国 | 市 | 国 | 市 | 国 | 市 | 国 | 市 | 国 | 市 | 国 | 市 | 国 | 市 | 国 | 市 | 国 | 市 | 国 | 市 | 国 | 市
| ：分析していないことを示す |  |  |  | 「＜○．○」の表示は、○．○mg/L未満を表す。
| ：環境基準に不適合 |  |  |  |  | ：水道法の飲用水基準に不適合 | [13 empty] | ：農業用水基準に不適合
| （人の健康の保護に関する環境基準） |  |  |  |  | (水道により供給される水に対する基準。当地区のような原水等においては参考値)