## 7箇所(～01001)
水質分析結果 |  | （１／７） | [24 empty] | 水質分析結果 |  | （２／７） | [15 empty] | 水質分析結果 |  | （３／７） | [15 empty] | 水質分析結果 |  | （４／７） | [24 empty] | 水質分析結果 |  | （５／７） | [17 empty] | 水質分析結果 |  | （６／７） | [20 empty] | 水質分析結果 |  | （７／７）
水 質 分 析 結 果 (H.15 5/2～H.15 10/1） | [26 empty] | 水 質 分 析 結 果 (H.15 5/2～H.15 10/1） | [17 empty] | 水 質 分 析 結 果 (H.15 5/2～H.15 10/1） | [17 empty] | 水 質 分 析 結 果 (H.15 5/2～H.15 10/1） | [26 empty] | 水 質 分 析 結 果 (H.15 5/2～H.15 10/1） | [19 empty] | 水 質 分 析 結 果 (H.15 5/2～H.15 10/1） | [22 empty] | 水 質 分 析 結 果 (H.15 5/2～H.15 10/1）
種別 |  | 単位 | 残土処理場 | [23 empty] | 種別 |  | 単位 | 残土処理場 | [14 empty] | 種別 |  | 単位 | プラント 処理水 ・プラント稼働は５月20日14:00～ | [14 empty] | 種別 |  | 単位 | 新滝ヶ洞溜池 | [23 empty] | 種別 |  | 単位 | 新滝ヶ洞溜池 | [16 empty] | 種別 |  | 単位 | 大萱黄瀬戸橋 （久々利川） | [19 empty] | 種別 |  | 単位 | 小渕溜池
採取地点 |  |  | コルゲ－ト(東) | [23 empty] | 採取地点 |  |  | コルゲ－ト(西) | [14 empty] | 採取地点 | [17 empty] | 採取地点 |  |  | 流入口 | [23 empty] | 採取地点 |  |  | 放流後 | [16 empty] | 採取地点 | [22 empty] | 採取地点 |  |  | 放流後
実施日 分析項目 |  |  | 2003-05-02 | 2003-05-02 | 2003-05-16 | 2003-05-20 | 2003-06-01 | 2003-06-09 | 2003-06-16 | 2003-06-23 | 2003-07-01 | 2003-07-08 | 2003-07-16 | 2003-07-24 | 2003-08-01 | 2003-08-08 | 2003-08-16 | 2003-08-22 | 2003-09-01 | 2003-09-08 | 2003-09-16 | 2003-09-24 | 2003-10-01 |  |  |  | 実施日 分析項目 |  |  | 2003-05-02 | 2003-05-20 | 2003-06-09 | 2003-06-23 | 2003-07-08 | 2003-07-24 | 2003-08-08 | 2003-08-22 | 2003-09-08 | 2003-09-24 | 2003-10-01 |  |  |  |  | 実施日 分析項目 |  |  | 2003-05-21 | 2003-06-01 | 2003-06-10 | 2003-06-16 | 2003-07-01 | 2003-07-16 | 2003-08-01 | 2003-08-16 | 2003-09-01 | 2003-09-16 | 2003-10-01 |  |  |  |  | 実施日 分析項目 |  |  | 2003-05-02 | 2003-05-02 | 2003-05-16 | 2003-05-20 | 2003-06-01 | 2003-06-09 | 2003-06-16 | 2003-06-23 | 2003-07-01 | 2003-07-08 | 2003-07-16 | 2003-07-24 | 2003-08-01 | 2003-08-08 | 2003-08-16 | 2003-08-22 | 2003-09-01 | 2003-09-08 | 2003-09-16 | 2003-09-24 | 2003-10-01 |  |  |  | 実施日 分析項目 |  |  | 2003-06-16 | 2003-07-01 | 2003-07-16 | 2003-07-24 | 2003-08-01 | 2003-08-08 | 2003-08-16 | 2003-08-22 | 2003-09-01 | 2003-09-08 | 2003-09-16 | 2003-09-24 | 2003-10-01 |  |  |  |  | 実施日 分析項目 |  |  | 2003-05-20 | 2003-06-09 | 2003-06-16 | 2003-06-23 | 2003-07-01 | 2003-07-08 | 2003-07-16 | 2003-07-24 | 2003-08-01 | 2003-08-08 | 2003-08-16 | 2003-08-22 | 2003-09-01 | 2003-09-08 | 2003-09-16 | 2003-09-24 | 2003-10-01 |  |  |  | 実施日 分析項目 |  |  | 2003-05-02 | 2003-05-13 | 2003-05-20 | 2003-06-09 | 2003-06-16 | 2003-06-23 | 2003-07-01 | 2003-07-08 | 2003-07-16 | 2003-07-24 | 2003-08-01 | 2003-08-08 | 2003-08-16 | 2003-08-22 | 2003-09-01 | 2003-09-08 | 2003-09-16 | 2003-09-24 | 2003-10-01
ｐＨ |  | － | 4 | 4.4 | 4.2 | 4.3 | 4.3 | 4.4 | 4.3 | 4.4 | 4 | 4 | 3.8 | 4.4 | 4.2 | 4.4 | 3.8 | 4.2 | 4.2 | 4.5 | 4.4 | 4.7 | 4.2 |  |  |  | ｐＨ |  | － | 5.4 | 6.3 | 7.2 | 7 | 6 | 6.2 | 6.9 | 6.2 | 6.7 | 7.6 | 6.7 |  |  |  |  | ｐＨ |  | － | 7 | 7 | 6.9 | 7.1 | 7.2 | 7 | 7 | 6.5 | 6.7 | 7 | 7.3 |  |  |  |  | ｐＨ |  | － | 4.5 | 4.9 | 4.9 | 4.8 | 5.8 | 6.1 | 6.6 | 6.5 | 6.8 | 6.6 | 6.5 | 6.8 | 6.8 | 7.2 | 6.4 | 8.3 | 6.6 | 7.2 | 6.7 | 6.7 | 6.8 |  |  |  | ｐＨ |  | － | 6.1 | 7 | 6.8 | 7 | 7 | 7.7 | 6.7 | 8.3 | 7 | 7.4 | 7.4 | 7.2 | 7 |  |  |  |  | ｐＨ |  | － | 6.7 | 7.3 | 7 | 7.1 | 6.9 | 7.1 | 7 | 7 | 7.1 | 7.3 | 6.8 | 7.4 | 6.9 | 7.6 | 7.2 | 7.2 | 7.1 |  |  |  | ｐＨ |  | － | 7 | 7 | 7.7 | 8.5 | 6.8 | 7 | 6.9 | 6.8 | 7.1 | 6.9 | 7.2 | 7.5 | 6.7 | 7.1 | 7 | 7.1 | 7.2 | 6.9 | 7
Ｃd | カドミウム | mg/l | 0.033 | 0.028 | 0.023 | 0.019 | 0.012 | 0.014 | 0.015 | 0.011 | 0.027 | 0.028 | 0.028 | 0.015 | 0.012 | 0.015 | 0.031 | 0.019 | 0.014 | 0.014 | 0.006 | 0.009 | 0.014 |  |  |  | Ｃd | カドミウム | mg/l | 0.014 | 0.01 | 0.007 | 0.007 | 0.011 | 0.006 | 0.006 | 0.009 | 0.006 | 0.006 | 0.008 |  |  |  |  | Ｃd | カドミウム | mg/l | 0.01 | 0.007 | 0.007 | 0.009 | 0.018 | <0.001 | <0.001 | <0.001 | <0.001 | <0.001 | <0.001 |  |  |  |  | Ｃd | カドミウム | mg/l | 0.007 | 0.005 | <0.005 | 0.003 | <0.005 | 0.001 | <0.005 | 0.001 | <0.001 | 0.001 | 0.002 | <0.001 | <0.001 | <0.001 | <0.001 | <0.001 | <0.001 | <0.001 | <0.001 | <0.001 | <0.001 |  |  |  | Ｃd | カドミウム | mg/l | <0.005 | <0.001 | 0.001 | <0.001 | <0.001 | <0.001 | <0.001 | <0.001 | <0.001 | <0.001 | <0.001 | <0.001 | <0.001 |  |  |  |  | Ｃd | カドミウム | mg/l | <0.001 | <0.001 | <0.005 | <0.001 | <0.001 | <0.001 | <0.001 | <0.001 | <0.001 | <0.001 | <0.001 | <0.001 | <0.001 | <0.001 | <0.001 | <0.001 | <0.001 |  |  |  | Ｃd | カドミウム | mg/l | <0.001 | <0.001 | <0.001 | <0.001 | <0.005 | <0.001 | <0.001 | <0.001 | <0.001 | <0.001 | <0.001 | <0.001 | <0.001 | <0.001 | <0.001 | <0.001 | <0.001 | <0.001 | <0.001
ＣＮ | シアン | mg/l | <0.1 |  | <0.1 |  | <0.1 |  | <0.1 |  | <0.1 |  | <0.1 |  | <0.1 |  | <0.1 |  | <0.1 |  | <0.1 |  | <0.1 |  |  |  | ＣＮ | シアン | mg/l | [10 empty] | <0.1 |  |  |  |  | ＣＮ | シアン | mg/l | <0.1 | <0.1 | <0.1 | <0.1 | <0.1 | <0.1 | <0.1 | <0.1 | <0.1 | <0.1 | <0.1 |  |  |  |  | ＣＮ | シアン | mg/l | <0.1 |  | <0.1 |  | <0.1 |  | <0.1 |  | <0.1 |  | <0.1 |  | <0.1 |  | <0.1 |  | <0.1 |  | <0.1 |  | <0.1 |  |  |  | ＣＮ | シアン | mg/l | <0.1 | <0.1 | <0.1 |  | <0.1 |  | <0.1 |  | <0.1 |  | <0.1 |  | <0.1 |  |  |  |  | ＣＮ | シアン | mg/l |  |  | <0.1 |  | <0.1 |  | <0.1 |  | <0.1 |  | <0.1 |  | <0.1 |  | <0.1 |  | <0.1 |  |  |  | ＣＮ | シアン | mg/l |  |  |  |  | <0.1 |  | <0.1 |  | <0.1 |  | <0.1 |  | <0.1 |  | <0.1 |  | <0.1 |  | <0.1
Ｐｂ | 鉛 | mg/l | <0.02 | <0.005 | <0.02 | <0.005 | <0.02 | <0.005 | <0.02 | <0.005 | <0.005 | <0.005 | <0.005 | <0.005 | <0.005 | <0.005 | 0.01 | <0.005 | 0.008 | <0.005 | <0.005 | <0.005 | 0.009 |  |  |  | Ｐｂ | 鉛 | mg/l | <0.005 | <0.005 | <0.005 | <0.005 | <0.005 | <0.005 | <0.005 | <0.005 | <0.005 | <0.005 | 0.005 |  |  |  |  | Ｐｂ | 鉛 | mg/l | <0.02 | <0.02 | <0.02 | <0.02 | <0.005 | <0.005 | <0.005 | <0.005 | <0.005 | <0.005 | 0.006 |  |  |  |  | Ｐｂ | 鉛 | mg/l | <0.02 | <0.005 | <0.02 | <0.005 | <0.02 | <0.005 | <0.02 | <0.005 | <0.005 | <0.005 | <0.005 | <0.005 | <0.005 | <0.005 | <0.005 | <0.005 | <0.005 | <0.005 | <0.005 | <0.005 | <0.005 |  |  |  | Ｐｂ | 鉛 | mg/l | <0.02 | <0.005 | <0.005 | <0.005 | <0.005 | <0.005 | <0.005 | <0.005 | <0.005 | <0.005 | <0.005 | <0.005 | <0.005 |  |  |  |  | Ｐｂ | 鉛 | mg/l | <0.005 | <0.005 | <0.02 | <0.005 | <0.005 | <0.005 | <0.005 | <0.005 | <0.005 | <0.005 | <0.005 | <0.005 | <0.005 | <0.005 | <0.005 | <0.005 | <0.005 |  |  |  | Ｐｂ | 鉛 | mg/l | <0.005 | <0.005 | <0.005 | <0.005 | <0.02 | <0.005 | <0.005 | <0.005 | <0.005 | <0.005 | <0.005 | <0.005 | <0.005 | <0.005 | <0.005 | <0.005 | <0.005 | <0.005 | <0.005
Ｃr6+ | 六価クロム | mg/l | <0.04 |  | <0.04 |  | <0.04 |  | <0.04 |  | <0.01 |  | <0.01 |  | <0.01 |  | <0.01 |  | <0.01 |  | <0.01 |  | <0.01 |  |  |  | Ｃr6+ | 六価クロム | mg/l | [10 empty] | <0.01 |  |  |  |  | Ｃr6+ | 六価クロム | mg/l | <0.04 | <0.04 | <0.04 | <0.04 | <0.01 | <0.01 | <0.01 | <0.01 | <0.01 | <0.01 | <0.01 |  |  |  |  | Ｃr6+ | 六価クロム | mg/l | <0.04 |  | <0.04 |  | <0.04 |  | <0.04 |  | <0.01 |  | <0.01 |  | <0.01 |  | <0.01 |  | <0.01 |  | <0.01 |  | <0.01 |  |  |  | Ｃr6+ | 六価クロム | mg/l | <0.04 | <0.01 | <0.01 |  | <0.01 |  | <0.01 |  | <0.01 |  | <0.01 |  | <0.01 |  |  |  |  | Ｃr6+ | 六価クロム | mg/l |  |  | <0.04 |  | <0.01 |  | <0.01 |  | <0.01 |  | <0.01 |  | <0.01 |  | <0.01 |  | <0.01 |  |  |  | Ｃr6+ | 六価クロム | mg/l |  |  |  |  | <0.04 |  | <0.01 |  | <0.01 |  | <0.01 |  | <0.01 |  | <0.01 |  | <0.01 |  | <0.01
Ａｓ | 砒素 | mg/l | <0.01 | <0.005 | <0.01 | <0.005 | <0.01 | <0.005 | <0.01 | <0.005 | <0.005 | <0.005 | <0.005 | <0.005 | <0.005 | <0.005 | <0.005 | <0.005 | <0.005 | <0.005 | <0.005 | <0.005 | <0.005 |  |  |  | Ａｓ | 砒素 | mg/l | <0.005 | <0.005 | <0.005 | <0.005 | <0.005 | <0.005 | <0.005 | <0.005 | <0.005 | <0.005 | <0.005 |  |  |  |  | Ａｓ | 砒素 | mg/l | <0.01 | <0.01 | <0.01 | <0.01 | <0.005 | <0.005 | <0.005 | <0.005 | <0.005 | <0.005 | <0.005 |  |  |  |  | Ａｓ | 砒素 | mg/l | <0.01 | <0.005 | <0.01 | <0.005 | <0.01 | <0.005 | <0.01 | <0.005 | <0.005 | <0.005 | <0.005 | <0.005 | <0.005 | <0.005 | <0.005 | <0.005 | <0.005 | <0.005 | <0.005 | <0.005 | <0.005 |  |  |  | Ａｓ | 砒素 | mg/l | <0.01 | <0.005 | <0.005 | <0.005 | <0.005 | <0.005 | <0.005 | <0.005 | <0.005 | <0.005 | <0.005 | <0.005 | <0.005 |  |  |  |  | Ａｓ | 砒素 | mg/l | <0.005 | <0.005 | <0.01 | <0.005 | <0.005 | <0.005 | <0.005 | <0.005 | <0.005 | <0.005 | <0.005 | <0.005 | <0.005 | <0.005 | <0.005 | <0.005 | <0.005 |  |  |  | Ａｓ | 砒素 | mg/l | <0.005 | <0.005 | <0.005 | <0.005 | <0.01 | <0.005 | <0.005 | <0.005 | <0.005 | <0.005 | <0.005 | <0.005 | <0.005 | <0.005 | <0.005 | <0.005 | <0.005 | <0.005 | <0.005
Ｔ-Ｈｇ | 総水銀 | mg/l | <0.0005 | <0.00005 | <0.0005 | <0.00005 | <0.0005 | <0.00005 | <0.0005 | <0.00005 | <0.0005 | <0.00005 | <0.0005 | <0.00005 | <0.0005 | <0.00005 | <0.0005 | <0.00005 | <0.0005 | <0.00005 | <0.0005 | <0.00005 | <0.0005 |  |  |  | Ｔ-Ｈｇ | 総水銀 | mg/l | <0.00005 | <0.00005 | <0.00005 | <0.00005 | <0.00005 | <0.00005 | <0.00005 | <0.00005 | <0.00005 | <0.00005 | <0.0005 |  |  |  |  | Ｔ-Ｈｇ | 総水銀 | mg/l | <0.0005 | <0.0005 | <0.0005 | <0.0005 | <0.0005 | <0.0005 | <0.0005 | <0.0005 | <0.0005 | <0.0005 | <0.0005 |  |  |  |  | Ｔ-Ｈｇ | 総水銀 | mg/l | <0.0005 | <0.00005 | <0.0005 | <0.00005 | <0.0005 | <0.00005 | <0.0005 | <0.00005 | <0.0005 | <0.00005 | <0.0005 | <0.00005 | <0.0005 | <0.00005 | <0.0005 | <0.00005 | <0.0005 | <0.00005 | <0.0005 | <0.00005 | <0.0005 |  |  |  | Ｔ-Ｈｇ | 総水銀 | mg/l | <0.0005 | <0.0005 | <0.0005 | <0.00005 | <0.0005 | <0.00005 | <0.0005 | <0.00005 | <0.0005 | <0.00005 | <0.0005 | <0.00005 | <0.0005 |  |  |  |  | Ｔ-Ｈｇ | 総水銀 | mg/l | <0.00005 | <0.00005 | <0.0005 | <0.00005 | <0.0005 | <0.00005 | <0.0005 | <0.00005 | <0.0005 | <0.00005 | <0.0005 | <0.00005 | <0.0005 | <0.00005 | <0.0005 | <0.00005 | <0.0005 |  |  |  | Ｔ-Ｈｇ | 総水銀 | mg/l | <0.00005 | <0.00005 | <0.00005 | <0.00005 | <0.0005 | <0.00005 | <0.0005 | <0.00005 | <0.0005 | <0.00005 | <0.0005 | <0.00005 | <0.0005 | <0.00005 | <0.0005 | <0.00005 | <0.0005 | <0.00005 | <0.0005
Ｒ-Ｈｇ | ｱﾙｷﾙ水銀 | mg/l | <0.0005 |  | <0.0005 |  | <0.0005 |  | <0.0005 |  | <0.0005 |  | <0.0005 |  | <0.0005 |  | <0.0005 |  | <0.0005 |  | <0.0005 |  | <0.0005 |  |  |  | Ｒ-Ｈｇ | ｱﾙｷﾙ水銀 | mg/l | [10 empty] | <0.0005 |  |  |  |  | Ｒ-Ｈｇ | ｱﾙｷﾙ水銀 | mg/l | <0.0005 | <0.0005 | <0.0005 | <0.0005 | <0.0005 | <0.0005 | <0.0005 | <0.0005 | <0.0005 | <0.0005 | <0.0005 |  |  |  |  | Ｒ-Ｈｇ | ｱﾙｷﾙ水銀 | mg/l | <0.0005 |  | <0.0005 |  | <0.0005 |  | <0.0005 |  | <0.0005 |  | <0.0005 |  | <0.0005 |  | <0.0005 |  | <0.0005 |  | <0.0005 |  | <0.0005 |  |  |  | Ｒ-Ｈｇ | ｱﾙｷﾙ水銀 | mg/l | <0.0005 | <0.0005 | <0.0005 |  | <0.0005 |  | <0.0005 |  | <0.0005 |  | <0.0005 |  | <0.0005 |  |  |  |  | Ｒ-Ｈｇ | ｱﾙｷﾙ水銀 | mg/l |  |  | <0.0005 |  | <0.0005 |  | <0.0005 |  | <0.0005 |  | <0.0005 |  | <0.0005 |  | <0.0005 |  | <0.0005 |  |  |  | Ｒ-Ｈｇ | ｱﾙｷﾙ水銀 | mg/l |  |  |  |  | <0.0005 |  | <0.0005 |  | <0.0005 |  | <0.0005 |  | <0.0005 |  | <0.0005 |  | <0.0005 |  | <0.0005
Ｓｅ | セレン | mg/l | <0.01 |  | <0.01 |  | <0.01 |  | <0.01 |  | <0.002 |  | 0.002 |  | <0.002 |  | <0.002 |  | <0.002 |  | <0.002 |  | <0.002 |  |  |  | Ｓｅ | セレン | mg/l | [10 empty] | <0.002 |  |  |  |  | Ｓｅ | セレン | mg/l | <0.01 | <0.01 | <0.01 | <0.01 | <0.002 | 0.003 | <0.002 | 0.003 | <0.002 | <0.002 | <0.002 |  |  |  |  | Ｓｅ | セレン | mg/l | <0.01 |  | <0.01 |  | <0.01 |  | <0.01 |  | <0.002 |  | <0.002 |  | <0.002 |  | <0.002 |  | <0.002 |  | <0.002 |  | <0.002 |  |  |  | Ｓｅ | セレン | mg/l | <0.01 | <0.002 | <0.002 |  | <0.002 |  | <0.002 |  | <0.002 |  | <0.002 |  | <0.002 |  |  |  |  | Ｓｅ | セレン | mg/l |  |  | <0.01 |  | <0.002 |  | <0.002 |  | <0.002 |  | <0.002 |  | <0.002 |  | <0.002 |  | <0.002 |  |  |  | Ｓｅ | セレン | mg/l |  |  |  |  | <0.01 |  | <0.002 |  | <0.002 |  | <0.002 |  | <0.002 |  | <0.002 |  | <0.002 |  | <0.002
Ｂ | ホウ素 | mg/l | <0.1 |  | <0.1 | <0.1 | <0.1 | <0.1 | <0.1 | <0.1 | <0.05 | <0.1 | <0.05 | <0.1 | <0.05 | <0.1 | <0.05 | <0.1 | <0.05 | <0.1 | <0.05 | <0.1 | <0.05 |  |  |  | Ｂ | ホウ素 | mg/l |  | <0.1 | <0.1 | <0.1 | <0.1 | <0.1 | <0.1 | <0.1 | <0.1 | <0.1 | <0.05 |  |  |  |  | Ｂ | ホウ素 | mg/l | <0.1 | <0.1 | <0.1 | <0.1 | <0.05 | <0.05 | <0.05 | <0.05 | <0.05 | <0.05 | <0.05 |  |  |  |  | Ｂ | ホウ素 | mg/l | <0.1 |  | <0.1 | <0.1 | <0.1 | <0.1 | <0.1 | <0.1 | <0.05 | <0.1 | <0.05 | <0.1 | <0.05 | <0.1 | <0.05 | <0.1 | <0.05 | <0.1 | <0.05 | <0.1 | <0.05 |  |  |  | Ｂ | ホウ素 | mg/l | <0.1 | <0.05 | <0.05 | <0.1 | <0.05 | <0.1 | <0.05 | <0.1 | <0.05 | <0.1 | <0.05 | <0.1 | <0.05 |  |  |  |  | Ｂ | ホウ素 | mg/l | <0.1 | <0.1 | <0.1 | <0.1 | <0.05 | <0.1 | <0.05 | <0.1 | <0.05 | <0.1 | <0.05 | <0.1 | <0.05 | <0.1 | <0.05 | <0.1 | <0.05 |  |  |  | Ｂ | ホウ素 | mg/l |  | <0.1 | <0.1 | <0.1 | <0.1 | <0.1 | <0.05 | <0.1 | <0.05 | <0.1 | <0.05 | <0.1 | <0.05 | <0.1 | <0.05 | <0.1 | <0.05 | <0.1 | <0.05
Ｆ | フッ素 | mg/l | <0.1 |  | 0.5 | <0.05 | <0.1 | 0.8 | <0.1 | 1 | 0.33 | 1.2 | 0.7 | 1.2 | 1.5 | 1.1 | 2.7 | 1.5 | 1.4 | 0.9 | 1 | 0.5 | 1.4 |  |  |  | Ｆ | フッ素 | mg/l |  | <0.05 | 0.5 | 0.6 | 0.3 | 0.5 | 0.3 | 0.6 | 0.3 | 0.4 | 0.66 |  |  |  |  | Ｆ | フッ素 | mg/l | 0.7 | 0.6 | 0.7 | 0.7 | 1.2 | 1.2 | 0.77 | 2.9 | 0.76 | 0.35 | 0.83 |  |  |  |  | Ｆ | フッ素 | mg/l | <0.1 |  | 0.1 | <0.05 | 0.3 | <0.01 | 0.2 | <0.01 | 0.14 | <0.1 | 0.33 | <0.1 | 0.24 | <0.1 | 0.28 | <0.1 | 0.24 | <0.1 | 0.15 | <0.1 | 0.22 |  |  |  | Ｆ | フッ素 | mg/l | 0.2 | 0.18 | 0.3 | <0.1 | 0.2 | 0.2 | 0.21 | <0.1 | 0.18 | <0.1 | 0.16 | <0.1 | 0.19 |  |  |  |  | Ｆ | フッ素 | mg/l | <0.05 | <0.01 | 0.1 | <0.1 | 0.28 | <0.1 | 0.23 | <0.1 | 0.15 | 0.1 | 0.22 | 0.2 | 0.2 | <0.1 | 0.14 | <0.1 | 0.11 |  |  |  | Ｆ | フッ素 | mg/l |  | 0.3 | <0.05 | <0.01 | <0.1 | <0.1 | 0.1 | <0.1 | 0.14 | 0.1 | 0.11 | 0.1 | 0.14 | 0.1 | 0.1 | <0.1 | 0.1 | <0.1 | 0.09
ＢＯＤ | 生物化学的酸素要求量 | mg/l | <0.5 | 7.6 | 0.6 | 2.9 | 0.5 | 3.1 | <0.5 | 7.3 | <0.5 | <0.5 | 0.8 | <0.5 | <0.5 | <0.5 | 0.8 | <0.5 | 1.2 | 0.6 | <0.5 | <0.5 | 0.9 |  |  |  | ＢＯＤ | 生物化学的酸素要求量 | mg/l |  | 2.1 | <0.5 | 0.6 | <0.5 | <0.5 | <0.5 | <0.5 | <0.5 | <0.5 | 1 |  |  |  |  | ＢＯＤ | 生物化学的酸素要求量 | mg/l | 1.3 | <0.5 | 0.7 | 0.5 | <0.5 | 1 | <0.5 | 0.6 | 1.7 | <0.5 | 1 |  |  |  |  | ＢＯＤ | 生物化学的酸素要求量 | mg/l | <0.5 |  | 0.6 | 3.6 | 1.2 | 2 | 0.5 | 2.1 | 6.7 | 1.5 | 1 | 2.5 | 0.9 | 1.4 | 4.4 | 2.2 | 2.6 | 1.1 | 1.2 | 1.4 | 2.9 |  |  |  | ＢＯＤ | 生物化学的酸素要求量 | mg/l | 1.1 | 2.1 | 1.1 | 2.9 | 2 | 1.8 | 2 | 1.9 | 3.2 | 1.1 | 1.7 | 1.6 | 2.3 |  |  |  |  | ＢＯＤ | 生物化学的酸素要求量 | mg/l | 2.1 | 0.7 | 1 | 1.1 | 2.8 | 1.5 | 0.6 | 1.5 | 1.3 | 0.9 | 1.3 | 0.8 | 2.4 | 0.6 | 0.8 | 1.1 | 1.1 |  |  |  | ＢＯＤ | 生物化学的酸素要求量 | mg/l | 2.3 | 1.7 | 4.6 | 1.8 | 1 | 2.8 | 1.4 | 1.1 | 1.7 | 1.8 | 4.2 | 2.3 | 1.6 | 2.7 | 3.3 | 1.4 | 1.5 | 1.4 | 1.4
ＣＯＤ | 化学的酸素要求量 | mg/l | 2.2 | 7.8 | 2.3 | 3 | 3.8 | 6.9 | 3.9 | 7.3 | 1.9 | 2.5 | 2 | 2.9 | 3 | 2.4 | 1.8 | 1.4 | 2.9 | 2 | 3.8 | 3.2 | 2.4 |  |  |  | ＣＯＤ | 化学的酸素要求量 | mg/l |  | 2.5 | 2.8 | 2.8 | 3.5 | 2.3 | 2.5 | 2.7 | 2.6 | 3 | 2.6 |  |  |  |  | ＣＯＤ | 化学的酸素要求量 | mg/l | 4.5 | 3.3 | 6 | 5 | 2.1 | 3.3 | 2.5 | 3 | 2.3 | 2.3 | 2.8 |  |  |  |  | ＣＯＤ | 化学的酸素要求量 | mg/l | 4 |  | 7.6 | 2.9 | 6.2 | 9.2 | 3.6 | 5.5 | 17 | 8.2 | 5.7 | 12 | 6.3 | 4.7 | 7.1 | 6.2 | 7 | 4.9 | 5 | 7.8 | 4.2 |  |  |  | ＣＯＤ | 化学的酸素要求量 | mg/l | 5.2 | 10 | 8.2 | 13 | 8.7 | 7.1 | 9.4 | 5.9 | 8.2 | 5.5 | 6.6 | 7.6 | 6.5 |  |  |  |  | ＣＯＤ | 化学的酸素要求量 | mg/l | 2.8 | 3.4 | 5.2 | 3.8 | 12 | 8.7 | 6.2 | 9.8 | 5.5 | 4.3 | 7.5 | 4.3 | 6.2 | 3.8 | 4.4 | 6 | 4.3 |  |  |  | ＣＯＤ | 化学的酸素要求量 | mg/l | 3.4 | 1.8 | 4.4 | 4.7 | 3.7 | 4.5 | 5.9 | 5.5 | 7 | 8.5 | 7.3 | 4.4 | 6.9 | 4.8 | 5.8 | 4.8 | 4.1 | 5.3 | 4
ＳＳ | 浮遊物質 | mg/l | 3 | 7.5 | <1 | 4 | 10 | 8.5 | 12 | 17 | 4 | 9 | <1 | 3 | 1 | 2 | 5 | <1.0 | 5 | 1.6 | 7 | 2.5 | 3 |  |  |  | ＳＳ | 浮遊物質 | mg/l |  | 24 | 14 | 19 | 79 | 8 | 8 | 17 | 8 | 14 | 19 |  |  |  |  | ＳＳ | 浮遊物質 | mg/l | 1 | 74 | <1 | 38 | 190 | 2 | 1 | 6 | 2 | <1 | 2 |  |  |  |  | ＳＳ | 浮遊物質 | mg/l | 8 |  | 14 | 1.5 | 8 | 4.5 | 2 | 3 | 2 | 3.8 | 8 | 11 | 2 | 2.6 | 7 | 6.6 | 4 | 1.2 | 2 | 4.4 | 2 |  |  |  | ＳＳ | 浮遊物質 | mg/l | 2 | 6 | 5 | 12 | 3 | 3.6 | 6 | 5.8 | 5 | 2 | 7 | 4 | 4 |  |  |  |  | ＳＳ | 浮遊物質 | mg/l | 4.5 | 1.5 | 5 | 3 | 10 | 21 | 3 | 6.9 | 2 | 2.6 | 2 | 1.8 | 3 | 2 | 2 | 4.2 | 2 |  |  |  | ＳＳ | 浮遊物質 | mg/l | 6.4 | 4.5 | 4 | 4.5 | 2 | 6.2 | 3 | 7 | 9 | 13 | 6 | 3.4 | 5 | 8.8 | 17 | 12 | 6 | 4.6 | 13
Ｃｕ | 銅 | mg/l | 0.71 | 0.63 | 0.5 | 0.44 | 0.25 | 0.32 | 0.27 | 0.18 | 0.56 | 0.71 | 0.73 | 0.34 | 0.33 | 0.39 | 0.69 | 0.34 | 0.27 | 0.25 | 0.17 | 0.16 | 0.27 |  |  |  | Ｃｕ | 銅 | mg/l | 0.24 | 0.18 | 0.09 | 0.09 | 0.19 | 0.07 | 0.1 | 0.12 | 0.06 | 0.08 | 0.12 |  |  |  |  | Ｃｕ | 銅 | mg/l | 0.03 | 0.01 | 0.01 | 0.12 | 0.39 | <0.01 | <0.01 | <0.01 | <0.01 | <0.01 | <0.01 |  |  |  |  | Ｃｕ | 銅 | mg/l | 0.1 | 0.13 | 0.04 | 0.05 | 0.02 | 0.01 | 0.01 | <0.01 | <0.01 | <0.01 | 0.01 | <0.01 | <0.01 | <0.01 | <0.01 | <0.01 | <0.01 | <0.01 | <0.01 | <0.01 | <0.01 |  |  |  | Ｃｕ | 銅 | mg/l | 0.02 | <0.01 | <0.01 | <0.01 | <0.01 | <0.01 | <0.01 | <0.01 | <0.01 | <0.01 | <0.01 | <0.01 | <0.01 |  |  |  |  | Ｃｕ | 銅 | mg/l | 0.01 | <0.01 | 0.01 | <0.01 | <0.01 | <0.01 | <0.01 | <0.01 | <0.01 | <0.01 | <0.01 | <0.01 | <0.01 | <0.01 | <0.01 | <0.01 | <0.01 |  |  |  | Ｃｕ | 銅 | mg/l | <0.01 | <0.01 | <0.01 | <0.01 | 0.01 | <0.01 | <0.01 | <0.01 | <0.01 | <0.01 | <0.01 | <0.01 | <0.01 | <0.01 | <0.01 | <0.01 | <0.01 | <0.01 | <0.01
Ｚｎ | 亜鉛 | mg/l | 3.1 |  | 2.7 | 2.1 | 1.4 | 1.5 | 1.7 | 1.3 | 3.6 | 3.1 | 3.8 | 1.5 | 2 | 1.7 | 4.6 | 2.1 | 1.6 | 1.5 | 1.2 | 1.1 | 2 |  |  |  | Ｚｎ | 亜鉛 | mg/l |  | 0.91 | 0.7 | 0.73 | 1 | 0.49 | 0.61 | 0.86 | 0.56 | 0.57 | 1 |  |  |  |  | Ｚｎ | 亜鉛 | mg/l | 0.06 | 0.36 | 0.32 | 0.36 | 2.4 | <0.01 | 0.02 | 0.02 | <0.01 | <0.01 | <0.01 |  |  |  |  | Ｚｎ | 亜鉛 | mg/l | 0.69 |  | 0.26 | 0.29 | 0.16 | 0.12 | 0.09 | 0.07 | 0.02 | 0.11 | 0.17 | 0.02 | 0.02 | <0.01 | 0.06 | 0.02 | 0.01 | 0.01 | <0.01 | <0.01 | 0.02 |  |  |  | Ｚｎ | 亜鉛 | mg/l | 0.13 | 0.03 | 0.11 | 0.02 | 0.01 | <0.01 | 0.03 | 0.02 | <0.01 | <0.01 | <0.01 | <0.01 | <0.01 |  |  |  |  | Ｚｎ | 亜鉛 | mg/l | 0.09 | 0.02 | 0.03 | 0.02 | 0.02 | 0.03 | 0.03 | 0.01 | <0.01 | <0.01 | 0.01 | 0.01 | <0.01 | <0.01 | <0.01 | <0.01 | <0.01 |  |  |  | Ｚｎ | 亜鉛 | mg/l |  | 0.03 | 0.04 | <0.01 | 0.03 | 0.02 | 0.02 | 0.02 | 0.01 | 0.02 | <0.01 | <0.01 | 0.02 | 0.01 | <0.01 | <0.01 | <0.01 | 0.02 | <0.01
Ｔ-Ｎ | 全窒素 | mg/l | 1.2 |  | 1.2 |  | 1.3 | 1.6 | 1.3 | 2.2 | 1.1 | 2.6 | 1.3 | 2.4 | 1 | 2.6 | 1.5 | 0.97 | 0.93 | 1 | 0.92 | 0.83 | 1.2 |  |  |  | Ｔ-Ｎ | 全窒素 | mg/l |  |  | 1 | 1 | 1.2 | 0.92 | 0.91 | 1 | 0.83 | 0.93 | 0.81 |  |  |  |  | Ｔ-Ｎ | 全窒素 | mg/l | 1.4 | 1.2 | 1 | 0.9 | 1.1 | 1.2 | 0.93 | 1.1 | 0.85 | 0.76 | 0.91 |  |  |  |  | Ｔ-Ｎ | 全窒素 | mg/l | 1.2 |  | 1.3 |  | 2.3 | 2.5 | 1.1 | 1.9 | 1.7 | 1.3 | 0.88 | 1.5 | 0.93 | 0.69 | 0.89 | 0.96 | 1.1 | 0.86 | 1.1 | 1.4 | 0.91 |  |  |  | Ｔ-Ｎ | 全窒素 | mg/l | 1.6 | 1.1 | 0.99 | 1.6 | 0.72 | 0.64 | 0.85 | 0.79 | 0.88 | 0.95 | 0.56 | 1.4 | 0.98 |  |  |  |  | Ｔ-Ｎ | 全窒素 | mg/l |  | 1.4 | 1.1 | 1.4 | 1.4 | 1.6 | 0.88 | 1.4 | 0.69 | 0.89 | 0.66 | 0.77 | 0.69 | 0.69 | 0.85 | 1.2 | 0.73 |  |  |  | Ｔ-Ｎ | 全窒素 | mg/l |  |  |  | 0.93 | 0.6 | 1 | 0.99 | 1.1 | 0.81 | 1.3 | 0.7 | 0.77 | 0.73 | 1 | 0.73 | 1.1 | 0.66 | 1.6 | 0.9
硫酸ｲｵﾝ |  | mg/l | 1400 | 1200 | 1100 | 950 | 1100 | 780 | 580 | 600 | 1100 | 1400 | 1500 | 790 | 1000 | 910 | 1600 | 1200 | 1000 | 860 | 830 | 770 | 1500 |  |  |  | 硫酸ｲｵﾝ |  | mg/l |  | 720 | 810 | 610 | 670 | 440 | 670 | 740 | 610 | 600 | 750 |  |  |  |  | 硫酸ｲｵﾝ |  | mg/l | 770 | 590 | 940 | 540 | 890 | 1400 | 1100 | 1600 | 1000 | 830 | 1000 |  |  |  |  | 硫酸ｲｵﾝ |  | mg/l | 330 |  | 130 | 180 | 93 | 160 | 170 | 120 | 32 | 120 | 260 | 43 | 190 | 170 | 180 | 180 | 180 | 170 | 180 | 110 | 250 |  |  |  | 硫酸ｲｵﾝ |  | mg/l | 120 | 91 | 140 | 35 | 110 | 170 | 60 | 180 | 100 | 150 | 150 | 90 | 130 |  |  |  |  | 硫酸ｲｵﾝ |  | mg/l | 60 | 49 | 34 | 51 | 37 | 34 | 48 | 19 | 45 | 76 | 31 | 76 | 48 | 64 | 68 | 38 | 55 |  |  |  | 硫酸ｲｵﾝ |  | mg/l | 26 | 71 | 30 | 32 | 18 | 28 | 24 | 18 | 16 | 26 | 25 | 29 | 13 | 58 | 24 | 30 | 32 | 16 | 29
アルミニウム |  | mg/l | 48 |  | 44 | 47 | 23 | 34 | 32 | 25 | 64 | 59 | 58 | 31 | 37 | 32 | 79 | 34 | 27 | 29 | 17 | 17 | 30 |  |  |  | アルミニウム |  | mg/l |  | 5 | 2.7 | 3.9 | 7.9 | 2.4 | 1.7 | 4.3 | 1.6 | 2 | 3.9 |  |  |  |  | アルミニウム |  | mg/l | 0.7 | <0.1 | <0.1 | 7.7 | 0.6 | <0.1 | 0.8 | 2.5 | 0.2 | 0.3 | 1 |  |  |  |  | アルミニウム |  | mg/l | <0.1 |  | 3.6 | 2.9 | 0.6 | 0.23 | <0.1 | 0.13 | 0.3 | 0.24 | 0.3 | 0.48 | 0.3 | 0.11 | 0.6 | 0.14 | <0.1 | <0.1 | <0.1 | 0.11 | 0.3 |  |  |  | アルミニウム |  | mg/l | <0.1 | <0.1 | 0.3 | 0.49 | 0.2 | <0.1 | 0.5 | 0.18 | <0.1 | <0.1 | <0.1 | <0.1 | 0.2 |  |  |  |  | アルミニウム |  | mg/l | 0.63 | 0.14 | 0.2 | 0.15 | 0.3 | 0.88 | 0.1 | 0.53 | 0.2 | 0.17 | 0.3 | 0.13 | <0.1 | 0.14 | <0.1 | 0.23 | 0.1 |  |  |  | アルミニウム |  | mg/l |  | 0.36 | 0.12 | <0.1 | <0.1 | 0.12 | 0.1 | 0.34 | 0.5 | 0.75 | 0.2 | 0.12 | 0.4 | 0.33 | 0.2 | 0.43 | <0.1 | 0.23 | 0.2
カルシウム |  | mg/l | 170 | 150 | 160 | 130 | 110 | 110 | 170 | 100 | 210 | 170 | 290 | 130 | 110 | 130 | 240 | 170 | 180 | 150 | 140 | 130 | 170 |  |  |  | カルシウム |  | mg/l |  | 150 | 150 | 140 | 140 | 100 | 130 | 140 | 130 | 130 | 140 |  |  |  |  | カルシウム |  | mg/l | 110 | 130 | 110 | 110 | 200 | 530 | 300 | 650 | 360 | 240 | 350 |  |  |  |  | カルシウム |  | mg/l | 75 |  | 32 | 32 | 38 | 31 | 72 | 28 | 19 | 30 | 46 | 15 | 51 | 51 | 73 | 59 | 71 | 48 | 67 | 33 | 84 |  |  |  | カルシウム |  | mg/l | 51 | 34 | 37 | 15 | 41 | 54 | 26 | 59 | 43 | 49 | 51 | 34 | 21 |  |  |  |  | カルシウム |  | mg/l | 16 | 15 | 16 | 15 | 23 | 17 | 20 | 9.2 | 20 | 25 | 15 | 24 | 21 | 23 | 24 | 15 | 23 |  |  |  | カルシウム |  | mg/l | 9.1 | 8.7 | 10 | 11 | 36 | 10 | 17 | 15 | 9.4 | 10 | 11 | 12 | 8.9 | 13 | 13 | 13 | 15 | 12 | 14
ＤＯ | 溶存酸素 | mg/l | 9.9 |  | 7.8 |  | 8.2 | 9.5 | 7.1 | 8.1 | 7.2 | 7.5 | 7 | 7 | 7.5 | 7.9 | 7.4 | 7.5 | 5.6 | 7.4 | 5.9 | 8.4 | 7.8 |  |  |  | ＤＯ | 溶存酸素 | mg/l |  |  | 10 | 9.8 | 7.8 | 7.4 | 9.4 | 7.1 | 9 | 9.4 | 9.2 |  |  |  |  | ＤＯ | 溶存酸素 | mg/l | 9.4 | 9.3 | 7.7 | 9.5 | 11 | 9.1 | 9.6 | 9.7 | 9.1 | 8.5 | 9.1 |  |  |  |  | ＤＯ | 溶存酸素 | mg/l | 9.6 |  | 9.9 |  | 9 | 11.1 | 8.1 | 9.8 | 8.5 | 8.3 | 8.6 | 8.4 | 7.9 | 9.9 | 9.8 | 11.3 | 7.8 | 10 | 7.7 | 7.9 | 8.4 |  |  |  | ＤＯ | 溶存酸素 | mg/l | 8.5 | 11 | 8.1 | 9 | 7.8 | 8.2 | 8.3 | 8.4 | 8.1 | 8.7 | 8.4 | 8.6 | 8.7 |  |  |  |  | ＤＯ | 溶存酸素 | mg/l |  | 10.2 | 8.7 | 9.1 | 8.9 | 9 | 7.7 | 9.1 | 8.2 | 8.7 | 7.8 | 9.1 | 8.5 | 9.4 | 8.4 | 9.1 | 7.5 |  |  |  | ＤＯ | 溶存酸素 | mg/l |  |  |  | 9.2 | 9.4 | 10.6 | 9 | 8.8 | 5.2 | 9.2 | 10 | 8 | 8.9 | 8.5 | 8.3 | 8.7 | 9 | 6.7 | 7.5
ＥＣ | 電気伝導度（mS/cm） | ms/cm | 1.7 |  | 1.5 |  | 1.1 | 1.1 | 1.1 | 0.9 | 1.6 | 1.5 | 1.7 | 1.1 | 1.3 | 1.2 | 1.9 | 1.5 | 1.3 | 1.2 | 1 | 0.95 | 1.7 |  |  |  | ＥＣ | 電気伝導度（mS/cm） | ms/cm |  |  | 1 | 0.9 | 0.94 | 0.7 | 0.97 | 1.1 | 0.93 | 0.81 | 1.2 |  |  |  |  | ＥＣ | 電気伝導度（mS/cm） | ms/cm | 1.4 | 1 | 1.2 | 1.1 | 1.5 | 1.5 | 1.1 | 1.5 | 1.1 | 0.96 | 1.6 |  |  |  |  | ＥＣ | 電気伝導度（mS/cm） | ms/cm | 0.65 |  | 0.33 |  | 0.34 | 0.32 | 0.5 | 0.27 | 0.14 | 0.27 | 0.52 | 0.12 | 0.42 | 0.38 | 0.41 | 0.43 | 0.4 | 0.36 | 0.39 | 0.25 | 0.56 |  |  |  | ＥＣ | 電気伝導度（mS/cm） | ms/cm | 0.39 | 0.23 | 0.33 | 0.11 | 0.28 | 0.4 | 0.17 | 0.41 | 0.26 | 0.34 | 0.35 | 0.23 | 0.32 |  |  |  |  | ＥＣ | 電気伝導度（mS/cm） | ms/cm |  | 0.15 | 0.17 | 0.14 | 0.13 | 0.099 | 0.15 | 0.073 | 0.14 | 0.21 | 0.1 | 0.21 | 0.14 | 0.18 | 0.19 | 0.11 | 0.18 |  |  |  | ＥＣ | 電気伝導度（mS/cm） | ms/cm |  |  |  | 0.11 | 0.1 | 0.086 | 0.1 | 0.068 | 7.2 | 0.088 | 0.096 | 0.1 | 0.083 | 0.11 | 0.1 | 0.11 | 0.13 | 0.084 | 0.11
塩素イオン |  | mg/l | 8.4 | 12 | 6.2 | 8.9 | 8.1 | 16 | 6.2 | 41 | 5.4 | 5.6 | 4.7 | 4.9 | 6 | 6 | 6 | 6.1 | 6.1 | 6.1 | 6.6 | 7.1 | 5.5 |  |  |  | 塩素イオン |  | mg/l |  | 3.9 | 4 | 14 | 3.4 | 2.6 | 4.2 | 4.4 | 4.7 | 4.7 | 4 |  |  |  |  | 塩素イオン |  | mg/l | 8.1 | 5 | 7.2 | 6.4 | 5.2 | 13 | 16 | 19 | 16 | 11 | 14 |  |  |  |  | 塩素イオン |  | mg/l | 5.8 |  | 4.5 | 3.8 | 3.5 | 9.9 | 7.8 | 9.2 | 5.1 | 4.6 | 4.8 | 2.8 | 6.2 | 6 | 4.6 | 5.7 | 5.1 | 5.3 | 7.4 | 5.2 | 7.6 |  |  |  | 塩素イオン |  | mg/l | 6.7 | 4.7 | 3.3 | 2.9 | 5 | 6.1 | 3 | 5.6 | 4.4 | 5.3 | 6.6 | 5.4 | 5.1 |  |  |  |  | 塩素イオン |  | mg/l | 3 | 6.9 | 5.6 | 6.9 | 3.8 | 3.3 | 3.3 | 2.6 | 4.4 | 5.4 | 2.9 | 4.6 | 4 | 4.6 | 6.1 | 4.8 | 3.8 |  |  |  | 塩素イオン |  | mg/l | 3.6 | 12 | 2 | 4.7 | 3.1 | 4.3 | 3.9 | 3 | 2.5 | 3 | 3 | 3.7 | 2.2 | 3.5 | 3.1 | 3.9 | 4.3 | 3 | 3.6
T-Ｆｅ | 全鉄 | mg/l |  | 2.4 | 2.3 | 2.6 | 3.4 | 3.5 | 4.3 | 3.6 | 2.2 | 2.1 | 2.4 | 1.4 | 2.1 | 1.7 | 2.7 | 1.4 | 1.6 | 1.6 | 1.6 | 1.5 | 1.4 |  |  |  | T-Ｆｅ | 全鉄 | mg/l |  | 2.9 | 2.5 | 3.2 | 3.8 | 1.3 | 2.3 | 2.4 | 1.9 | 3.4 | 3.1 |  |  |  |  | T-Ｆｅ | 全鉄 | mg/l | 0.2 | <0.1 | <0.1 | 1.3 | 1.5 | <0.01 | 0.04 | 0.21 | <0.01 | 0.02 | <0.01 |  |  |  |  | T-Ｆｅ | 全鉄 | mg/l |  |  | 1.7 | 0.41 | 1.1 | 0.38 | 0.7 | 0.47 | 4.4 | 1.2 | 1.4 | 1.4 | 1.5 | 0.33 | 0.99 | 0.69 | 1.3 | 0.23 | 0.42 | 0.65 | 0.59 |  |  |  | T-Ｆｅ | 全鉄 | mg/l | 0.2 | 1 | 1.1 | 1.4 | 1.2 | 0.22 | 1.1 | 0.65 | 1.1 | 0.27 | 0.27 | 0.72 | 0.93 |  |  |  |  | T-Ｆｅ | 全鉄 | mg/l | 0.22 | 0.15 | 0.8 | 0.26 | 1.5 | 1.9 | 0.66 | 1.1 | 0.67 | 0.36 | 0.79 | 0.3 | 0.67 | 0.22 | 0.23 | 0.51 | 0.25 |  |  |  | T-Ｆｅ | 全鉄 | mg/l | 0.25 | 0.3 | 0.15 | 0.14 | 0.1 | 0.2 | 0.38 | 0.69 | 0.64 | 1.1 | 0.54 | 0.48 | 0.71 | 1.3 | 0.71 | 1.4 | 0.51 | 0.41 | 1.1
Ｔ-Ｍｎ | 全マンガン | mg/l |  |  | 82 |  | 29 |  | 33 |  | 63 |  | 61 |  | 37 |  | 62 |  | 41 |  | 27 |  | 40 |  |  |  | Ｔ-Ｍｎ | 全マンガン | mg/l | [10 empty] | 22 |  |  |  |  | Ｔ-Ｍｎ | 全マンガン | mg/l | 20 | 18 | 17 | 19 | 39 | 15 | 0.67 | 3.9 | 0.97 | 0.14 | 0.37 |  |  |  |  | Ｔ-Ｍｎ | 全マンガン | mg/l |  |  | 3.9 |  | 4.3 |  | 4.8 |  | 1.1 |  | 5.3 |  | 1.4 |  | 1.9 |  | 1.7 |  | 0.64 |  | 0.93 |  |  |  | Ｔ-Ｍｎ | 全マンガン | mg/l | 4.2 | 2.6 | 0.32 |  | 0.88 |  | 0.84 |  | 0.76 |  | 0.64 |  | 1 |  |  |  |  | Ｔ-Ｍｎ | 全マンガン | mg/l |  |  | 0.7 |  | 0.83 |  | 0.93 |  | 0.11 |  | 0.31 |  | 0.14 |  | 0.05 |  | 0.12 |  |  |  | Ｔ-Ｍｎ | 全マンガン | mg/l |  |  |  |  | 0.1 |  | 0.22 |  | 0.33 |  | 0.31 |  | 0.25 |  | 0.46 |  | 0.63 |  | 0.92
Ｎａ | ナトリウム | mg/l |  |  |  | 18 | 19 | 20 | 27 | 20 | 220 | 18 | 29 | 13 | 20 | 16 | 31 | 19 | 24 | 15 | 18 | 13 | 20 |  |  |  | Ｎａ | ナトリウム | mg/l |  | 20 | 18 | 18 | 19 | 12 | 17 | 19 | 16 | 16 | 20 |  |  |  |  | Ｎａ | ナトリウム | mg/l | 93 | 88 | 77 | 66 | 220 | 31 | 22 | 35 | 25 | 20 | 23 |  |  |  |  | Ｎａ | ナトリウム | mg/l |  |  |  | 5.8 | 8.8 | 9.8 | 25 | 11 | 5.7 | 14 | 32 | 2 | 19 | 6.4 | 6.5 | 5.4 | 6.2 | 5.5 | 7.2 | 4 | 9 |  |  |  | Ｎａ | ナトリウム | mg/l | 14 | 12 | 16 | 2 | 5.8 | 6.4 | 3.7 | 5.3 | 4.1 | 3.7 | 5.9 | 3.7 | 9 |  |  |  |  | Ｎａ | ナトリウム | mg/l | 3.8 | 5.6 | 6.3 | 6.2 | 6.7 | 4.6 | 8.4 | 1.9 | 4.7 | 4.3 | 3.2 | 3.9 | 3.6 | 3.6 | 4.7 | 3 | 3.5 |  |  |  | Ｎａ | ナトリウム | mg/l |  |  | 2.8 | 3.3 | 3.9 | 3 | 4.2 | 2.4 | 5.6 | 2.7 | 3.2 | 2.9 | 2.9 | 3.3 | 2.9 | 2.9 | 3.3 | 2.2 | 3.2
陰イオン界面活性剤 |  | mg/l |  |  |  | 0.1 |  | 0.15 |  | 0.38 |  | 0.06 |  | 0.05 | 0.02 | 0.05 | 0.02 | 0.04 | 0.03 | 0.05 | 0.03 | 0.06 | 0.03 |  |  |  | 陰イオン界面活性剤 |  | mg/l |  | 0.07 | 0.06 | 0.05 | 0.07 | 0.04 | 0.04 | 0.04 | 0.09 | 0.12 | 0.03 |  |  |  |  | 陰イオン界面活性剤 |  | mg/l | [6 empty] | 0.02 | 0.02 | 0.02 | 0.02 | 0.02 |  |  |  |  | 陰イオン界面活性剤 |  | mg/l |  |  |  | 0.05 |  | 0.07 |  | 0.07 |  | 0.05 |  | 0.06 | 0.02 | 0.05 | 0.02 | 0.05 | 0.03 | 0.06 | 0.02 | 0.08 | 0.02 |  |  |  | 陰イオン界面活性剤 |  | mg/l |  |  |  | 0.06 | 0.03 | 0.05 | 0.03 | 0.05 | 0.03 | 0.06 | 0.02 | 0.08 | 0.03 |  |  |  |  | 陰イオン界面活性剤 |  | mg/l | 0.03 | 0.05 |  | 0.05 |  | 0.05 |  | 0.05 | 0.02 | 0.05 | 0.02 | 0.04 | 0.02 | 0.05 | 0.02 | 0.06 | 0.02 |  |  |  | 陰イオン界面活性剤 |  | mg/l | 0.04 | 0.04 | 0.03 | 0.06 |  | 0.05 |  | 0.05 |  | 0.05 | 0.02 | 0.05 | 0.02 | 0.04 | 0.02 | 0.06 | 0.01 | 0.09 | 0.02
重炭酸イオン |  | mg/l | [12 empty] | <１ |  | <１ |  | <1 |  | <1 |  | <1 |  |  |  | 重炭酸イオン |  | mg/l | [10 empty] | 27 |  |  |  |  | 重炭酸イオン |  | mg/l | [6 empty] | 26 | 34 | 11 | 11 | 14 |  |  |  |  | 重炭酸イオン |  | mg/l | [12 empty] | 21 |  | 21 |  | 11 |  | 16 |  | 16 |  |  |  | 重炭酸イオン |  | mg/l |  |  |  |  | 18 |  | 17 |  | 12 |  | 14 |  | 16 |  |  |  |  | 重炭酸イオン |  | mg/l | [8 empty] | 17 |  | 17 |  | 12 |  | 15 |  | 11 |  |  |  | 重炭酸イオン |  | mg/l | [10 empty] | 20 |  | 15 |  | 16 |  | 20 |  | 17
酸消費量（ｱﾙｶﾘ度） |  | mg/l | [12 empty] | <2 |  | <2 |  | <2 |  | <2 |  | <2 |  |  |  | 酸消費量（ｱﾙｶﾘ度） |  | mg/l | [10 empty] | 22 |  |  |  |  | 酸消費量（ｱﾙｶﾘ度） |  | mg/l | [6 empty] | 22 | 28 | 9 | 9 | 12 |  |  |  |  | 酸消費量（ｱﾙｶﾘ度） |  | mg/l | [12 empty] | 18 |  | 18 |  | 9 |  | 13 |  | 13 |  |  |  | 酸消費量（ｱﾙｶﾘ度） |  | mg/l |  |  |  |  | 15 |  | 14 |  | 10 |  | 12 |  | 13 |  |  |  |  | 酸消費量（ｱﾙｶﾘ度） |  | mg/l | [8 empty] | 14 |  | 14 |  | 10 |  | 13 |  | 9 |  |  |  | 酸消費量（ｱﾙｶﾘ度） |  | mg/l | [10 empty] | 17 |  | 13 |  | 13 |  | 16 |  | 14
TOC | 全有機炭素 | mg/l | [18 empty] | 3 |  | 2.3 |  |  |  | TOC | 全有機炭素 | mg/l | [10 empty] | 2.3 |  |  |  |  | TOC | 全有機炭素 | mg/l | [9 empty] | 3 | 2.8 |  |  |  |  | TOC | 全有機炭素 | mg/l | [18 empty] | 4.1 |  | 3.1 |  |  |  | TOC | 全有機炭素 | mg/l | [10 empty] | 5.4 |  | 4.3 |  |  |  |  | TOC | 全有機炭素 | mg/l | [14 empty] | 3.6 |  | 3.2 |  |  |  | TOC | 全有機炭素 | mg/l | [16 empty] | 3.4 |  | 2.7
非イオン界面活性剤 |  | mg/l | [18 empty] | <0.1 |  | <0.1 |  |  |  | 非イオン界面活性剤 |  | mg/l | [10 empty] | <0.1 |  |  |  |  | 非イオン界面活性剤 |  | mg/l | [9 empty] | <0.1 | <0.1 |  |  |  |  | 非イオン界面活性剤 |  | mg/l | [18 empty] | <0.1 |  | <0.1 |  |  |  | 非イオン界面活性剤 |  | mg/l | [10 empty] | <0.1 |  | <0.1 |  |  |  |  | 非イオン界面活性剤 |  | mg/l | [14 empty] | <0.1 |  | <0.1 |  |  |  | 非イオン界面活性剤 |  | mg/l | [16 empty] | <0.1 |  | <0.1
実施機関 |  |  | 国 | 市 | 国 | 市 | 国 | 市 | 国 | 市 | 国 | 市 | 国 | 市 | 国 | 市 | 国 | 市 | 国 | 市 | 国 | 市 | 国 | 市 | 国 | 市 | 実施機関 |  |  | 市 | 市 | 市 | 市 | 市 | 市 | 市 | 市 | 市 | 市 | 国 | 市 | 国 | 市 |  | 実施機関 |  |  | 国 | 国 | 国 | 国 | 国 | 国 | 国 | 国 | 国 | 国 | 国 | 市 | 国 | 市 |  | 実施機関 |  |  | 国 | 市 | 国 | 市 | 国 | 市 | 国 | 市 | 国 | 市 | 国 | 市 | 国 | 市 | 国 | 市 | 国 | 市 | 国 | 市 | 国 | 市 | 国 | 市 | 実施機関 |  |  | 国 | 国 | 国 | 市 | 国 | 市 | 国 | 市 | 国 | 市 | 国 | 市 | 国 | 市 | 国 | 市 |  | 実施機関 |  |  | 市 | 市 | 国 | 市 | 国 | 市 | 国 | 市 | 国 | 市 | 国 | 市 | 国 | 市 | 国 | 市 | 国 | 市 | 国 | 市 | 実施機関 |  |  | 市 | 市 | 市 | 市 | 国 | 市 | 国 | 市 | 国 | 市 | 国 | 市 | 国 | 市 | 国 | 市 | 国 | 市 | 国 | 市 | 国 | 市
| ：分析していないことを示す |  |  | 「＜○．○」の表示は、○．○mg/L未満を表す。 | [23 empty] | ：分析していないことを示す |  |  | 「＜○．○」の表示は、○．○mg/L未満を表す。 | [14 empty] | ：分析していないことを示す |  |  | 「＜○．○」の表示は、○．○mg/L未満を表す。 | [14 empty] | ：分析していないことを示す |  |  | 「＜○．○」の表示は、○．○mg/L未満を表す。 | [23 empty] | ：分析していないことを示す |  |  | 「＜○．○」の表示は、○．○mg/L未満を表す。 | [16 empty] | ：分析していないことを示す |  |  | 「＜○．○」の表示は、○．○mg/L未満を表す。 | [19 empty] | ：分析していないことを示す |  |  | 「＜○．○」の表示は、○．○mg/L未満を表す。
| ：環境基準に不適合 |  |  |  | ：水道法の飲用水基準に不適合 | [14 empty] | ：農業用水基準に不適合 | [7 empty] | ：環境基準に不適合 |  |  |  | ：水道法の飲用水基準に不適合 | [11 empty] | ：農業用水基準に不適合 |  | ：環境基準に不適合 |  |  |  | ：水道法の飲用水基準に不適合 | [11 empty] | ：農業用水基準に不適合 |  | ：環境基準に不適合 |  |  |  | ：水道法の飲用水基準に不適合 | [14 empty] | ：農業用水基準に不適合 | [7 empty] | ：環境基準に不適合 |  |  |  | ：水道法の飲用水基準に不適合 | [13 empty] | ：農業用水基準に不適合 |  | ：環境基準に不適合 |  |  |  | ：水道法の飲用水基準に不適合 | [14 empty] | ：農業用水基準に不適合 |  |  |  | ：環境基準に不適合 |  |  |  | ：水道法の飲用水基準に不適合 | [14 empty] | ：農業用水基準に不適合
| （人の健康の保護に関する環境基準） |  |  |  | (水道により供給される水に対する基準。当地区のような原水等においては参考値) | [22 empty] | （人の健康の保護に関する環境基準） |  |  |  | (水道により供給される水に対する基準。当地区のような原水等においては参考値) | [13 empty] | （人の健康の保護に関する環境基準） |  |  |  | (水道により供給される水に対する基準。当地区のような原水等においては参考値) | [13 empty] | （人の健康の保護に関する環境基準） |  |  |  | (水道により供給される水に対する基準。当地区のような原水等においては参考値) | [22 empty] | （人の健康の保護に関する環境基準） |  |  |  | (水道により供給される水に対する基準。当地区のような原水等においては参考値) | [15 empty] | （人の健康の保護に関する環境基準） |  |  |  | (水道により供給される水に対する基準。当地区のような原水等においては参考値) | [18 empty] | （人の健康の保護に関する環境基準） |  |  |  | (水道により供給される水に対する基準。当地区のような原水等においては参考値)