## 19番湧水ｐH H20. 5
新滝ヶ洞溜池の水質異常に係る対策協議会事務局
原水測定記録 平成２０年５月 【参考値】
月 | 日 | 曜日 | 東コルゲート |  |  |  | 西コルゲート |  |  |  | 旧東排水管 |  |  |  | 西U型側溝まわり |  |  |  | 調整池 |  |  | 降水量
|  |  | 流入量 |  | 電気伝導率 | 水温 | 流入量 |  | 電気伝導率 | 水温 | 流入量 |  | 電気伝導率 | 水温 | 流入量 |  | 電気伝導率 | 水温 |  | 電気伝導率 | 水温
|  |  | (l/min) | (PH) | (ms/m) | （℃） | (l/min) | (PH) | (ms/m) | （℃） | (l/min) | (PH) | (ms/m) | （℃） | (l/min) | (PH) | (ms/m) | （℃） | (PH) | (ms/m) | （℃） | (mm)
5 | 1 | 39569 | 75.1 | 4.6 | 112 | 17.6 | 15.1 | 4.7 | 133 | 16.9 | 21.6 | 5.9 | 88 | 16.2 | 27.9 | 5.4 | 109 | 15.2 | 6 | 33 | 14.6 | 0
| 2 | 39570 | 75.1 | 4.6 | 110 | 17.5 | 15.1 | 4.7 | 132 | 16.7 | 17.5 | 6 | 84 | 16.1 | 24.6 | 5.4 | 114 | 15.4 | 6.1 | 31 | 15.4 | 0
| 3 | 39571 | 69.1 | 4.7 | 107 | 17.7 | 12.8 | 4.8 | 131 | 17.1 | 13.9 | 6 | 80 | 16.7 | 23.1 | 5.3 | 115 | 15.7 | 6.1 | 37 | 15.6 | 0
| 4 | 39572 | 69.1 | 4.7 | 104 | 17.9 | 11.8 | 4.8 | 131 | 17.8 | 11.8 | 6 | 73 | 17.2 | 21.6 | 5.3 | 120 | 17.1 | 6.1 | 39 | 17.8 | 0
| 5 | 39573 | 66.3 | 4.7 | 101 | 17.5 | 9.9 | 4.8 | 132 | 16.7 | 11.8 | 6 | 70 | 16.6 | 21.6 | 5.3 | 119 | 16.2 | 6.1 | 40 | 18.6 | 18
| 6 | 39574 | 69.1 | 4.8 | 97 | 17.1 | 10.8 | 4.9 | 129 | 15.8 | 12.8 | 6.4 | 70 | 16.1 | 24.6 | 5.4 | 104 | 14.4 | 6.2 | 41 | 15.3 | 0.5
| 7 | 39575 | 69.1 | 4.8 | 95 | 17.4 | 12.8 | 4.9 | 125 | 16.4 | 12.8 | 6.5 | 68 | 16.6 | 24.6 | 5.4 | 111 | 14.8 | 6.3 | 42 | 15.5 | 0
| 8 | 39576 | 69.1 | 4.7 | 93 | 17.6 | 11.8 | 5 | 125 | 16.6 | 11.8 | 6.4 | 65 | 17 | 21.6 | 5.3 | 111 | 15.5 | 6.1 | 42 | 16 | 0
| 9 | 39577 | 63.4 | 4.8 | 91 | 17.5 | 9 | 5.1 | 123 | 16.5 | 9.9 | 6.4 | 64 | 17.1 | 18.8 | 5.3 | 109 | 15.7 | 6 | 46 | 16.6 | 0
| 10 | 39578 | 69.1 | 4.8 | 88 | 17.2 | 7.4 | 5.2 | 122 | 15.7 | 9 | 6.5 | 63 | 16.5 | 18.8 | 5.4 | 106 | 15 | 6.2 | 45 | 16 | 25.5
| 11 | 39579 | 66.3 | 4.9 | 83 | 16.9 | 13.9 | 5.7 | 114 | 15.6 | 17.5 | 6.4 | 60 | 15.7 | 24.6 | 5.5 | 89 | 14.6 | 6.1 | 52 | 14.8 | 4
| 12 | 39580 | 63.4 | 4.8 | 87 | 17.2 | 13.9 | 5.6 | 114 | 16.2 | 13.9 | 6.5 | 58 | 16.2 | 21.6 | 5.5 | 91 | 14.7 | 6.5 | 46 | 13.6 | 0
| 13 | 39581 | 69.1 | 4.8 | 88 | 17.3 | 11.8 | 5.6 | 114 | 16.3 | 13.9 | 6.5 | 59 | 16.5 | 20.2 | 5.4 | 101 | 14.7 | 6.4 | 50 | 13.5 | 0.5
| 14 | 39582 | 75.1 | 4.9 | 75 | 17.3 | 13.9 | 5.9 | 97 | 16 | 18.8 | 6.3 | 61 | 15.7 | 21.6 | 5.5 | 88 | 15.2 | 6.3 | 44 | 16.1 | 17.5
| 15 | 39583 | 63.4 | 4.9 | 86 | 17.1 | 13.9 | 5.1 | 116 | 16.2 | 17.5 | 6.5 | 57 | 16 | 26.2 | 5.6 | 88 | 14.3 | 6.1 | 48 | 14.7 | 0
| 16 | 39584 | 63.4 | 4.8 | 87 | 17.4 | 13.9 | 4.9 | 120 | 16.4 | 16.3 | 6.5 | 57 | 16.4 | 23.1 | 5.5 | 95 | 14.6 | 6.1 | 47 | 15.1 | 0
| 17 | 39585 | 63.4 | 4.8 | 88 | 17.5 | 12.8 | 4.8 | 125 | 15.3 | 15.1 | 6.4 | 59 | 16.7 | 21.6 | 5.4 | 99 | 15.3 | 6.3 | 51 | 15.9 | 0
| 18 | 39586 | 66.3 | 4.7 | 89 | 17.5 | 11.8 | 4.9 | 125 | 16.7 | 15.1 | 6.4 | 61 | 16.7 | 21.6 | 5.4 | 103 | 15.4 | 6.5 | 43 | 14.1 | 0
| 19 | 39587 | 60.7 | 4.8 | 89 | 17.5 | 10.8 | 4.8 | 128 | 16.8 | 13.9 | 6.1 | 62 | 16.8 | 18.8 | 5.3 | 107 | 15.8 | 6.3 | 46 | 17.1 | 8
| 20 | 39588 | 81.4 | 4.9 | 75 | 17.3 | 27.9 | 5.5 | 109 | 15.9 | 66.3 | 5.8 | 45 | 15.2 | 39.2 | 5.8 | 71 | 15.4 | 6.5 | 29 | 16 | 38
| 21 | 39589 | 75.1 | 4.7 | 92 | 17.2 | 24.6 | 4.7 | 125 | 16.5 | 41.3 | 6 | 70 | 14.4 | 39.2 | 6 | 70 | 14.4 | 6 | 39 | 13.4 | 0
| 22 | 39590 | 75.1 | 4.7 | 94 | 17.4 | 20.2 | 4.7 | 129 | 16.8 | 31.4 | 6.1 | 68 | 15.9 | 35.2 | 5.8 | 75 | 14.9 | 6.1 | 40 | 14.7 | 0
| 23 | 39591 | 75.1 | 4.7 | 94 | 17.6 | 16.3 | 4.7 | 131 | 17.1 | 23.1 | 5.9 | 70 | 16.5 | 27.9 | 5.6 | 85 | 15.7 | 6.2 | 32 | 17.2 | 0
| 24 | 39592 | 72.1 | 4.7 | 94 | 17.6 | 13.9 | 4.7 | 131 | 17 | 21.6 | 6 | 67 | 16.7 | 27.9 | 5.5 | 84 | 15.9 | 6 | 46 | 17.1 | 15
| 25 | 39593 | 84.7 | 4.8 | 79 | 17.3 | 29.6 | 4.9 | 105 | 16.4 | 60.7 | 5.7 | 55 | 15.4 | 48.1 | 5.8 | 68 | 15.4 | 6.1 | 26 | 15.8 | 26
| 26 | 39594 | 81.4 | 4.7 | 94 | 17.5 | 21.6 | 4.7 | 123 | 16.9 | 48.1 | 5.6 | 71 | 15.9 | 48.1 | 6.1 | 64 | 15.4 | 6 | 31 | 15.9 | 0
| 27 | 39595 | 78.2 | 4.6 | 99 | 17.4 | 21.6 | 4.7 | 130 | 16.9 | 37.2 | 5.9 | 76 | 16.1 | 39.2 | 5.9 | 74 | 15.1 | 6 | 30 | 16.5 | 0
| 28 | 39596 | 78.2 | 4.6 | 100 | 17.6 | 21.6 | 4.7 | 131 | 17.1 | 27.9 | 5.7 | 78 | 16.5 | 37.2 | 5.6 | 84 | 15.7 | 6 | 34 | 17 | 0
| 29 | 39597 | 91.5 | 4.7 | 82 | 17.2 | 37.2 | 5.2 | 86 | 16.2 | 75.1 | 5.8 | 59 | 15.6 | 52.9 | 5.9 | 73 | 15.3 | 6.1 | 29 | 16.7 | 38
| 30 | 39598 | 88 | 4.6 | 98 | 17.4 | 37.2 | 4.7 | 114 | 16.8 | 48.1 | 5.5 | 79 | 16 | 52.9 | 6 | 75 | 15.4 | 6.2 | 30 | 16.6 | 0
| 31 | 土 | 88 | 4.6 | 101 | 17.3 | 33.3 | 4.7 | 120 | 16.7 | 43.5 | 5.5 | 85 | 16 | 48.1 | 5.9 | 81 | 15.3 | 6.1 | 31 | 16.5 | 11
※ 測定時間は毎日午前９時
※ 現地計測による計測結果のため参考値