## 19番湧水ｐH H20. 6
新滝ヶ洞溜池の水質異常に係る対策協議会事務局
原水測定記録 平成２０年６月 【参考値】
月 | 日 | 曜日 | 東コルゲート |  |  |  | 西コルゲート |  |  |  | 旧東排水管 |  |  |  | 西U型側溝まわり |  |  |  | 調整池 |  |  | 降水量
|  |  | 流入量 |  | 電気伝導率 | 水温 | 流入量 |  | 電気伝導率 | 水温 | 流入量 |  | 電気伝導率 | 水温 | 流入量 |  | 電気伝導率 | 水温 |  | 電気伝導率 | 水温
|  |  | (l/min) | (PH) | (ms/m) | （℃） | (l/min) | (PH) | (ms/m) | （℃） | (l/min) | (PH) | (ms/m) | （℃） | (l/min) | (PH) | (ms/m) | （℃） | (PH) | (ms/m) | （℃） | (mm)
6 | 1 | 39600 | 81.4 | 4.6 | 102 | 17.6 | 23.1 | 4.7 | 113 | 17 | 43.5 | 5.7 | 82 | 16.4 | 43.5 | 5.8 | 86 | 16.1 | 5.7 | 32 | 16 | 0
| 2 | 39601 | 81.4 | 4.6 | 100 | 17.5 | 21.6 | 4.7 | 114 | 16.8 | 31.4 | 5.6 | 86 | 16.4 | 39.2 | 5.6 | 93 | 15.5 | 5.8 | 40 | 16.2 | 5
| 3 | 39602 | 88 | 4.7 | 90 | 17.2 | 27.9 | 4.8 | 100 | 16.4 | 52.9 | 5.6 | 71 | 15.9 | 50.5 | 5.9 | 79 | 15 | 5.8 | 30 | 14.8 | 32.5
| 4 | 39603 | 91.5 | 4.6 | 95 | 17.4 | 50.5 | 4.7 | 106 | 16.7 | 75.1 | 5.3 | 83 | 16.1 | 48.1 | 6.1 | 67 | 15.2 | 5.6 | 29 | 16.5 | 0
| 5 | 39604 | 91.5 | 4.6 | 103 | 17.4 | 31.4 | 4.7 | 115 | 16.8 | 48.1 | 5.3 | 92 | 16.2 | 43.5 | 6 | 77 | 15.3 | 5.7 | 30 | 16.4 | 10.5
| 6 | 39605 | 91.5 | 4.6 | 104 | 17.6 | 39.2 | 4.8 | 111 | 16.8 | 50.5 | 5.3 | 97 | 16.4 | 43.5 | 5.9 | 84 | 15.7 | 6.1 | 33 | 16.1 | 0.5
| 7 | 39606 | 91.5 | 4.6 | 107 | 17.7 | 23.1 | 4.8 | 111 | 17 | 33.3 | 5.3 | 98 | 16.5 | 39.2 | 5.7 | 92 | 15.7 | 5.9 | 43 | 17.4 | 0
| 8 | 39607 | 88 | 4.6 | 106 | 17.7 | 20.2 | 4.8 | 111 | 16.9 | 27.9 | 5.2 | 98 | 16.6 | 39.2 | 5.5 | 98 | 15.9 | 6.1 | 38 | 17.4 | 1
| 9 | 39608 | 98.5 | 4.7 | 103 | 17.7 | 27.9 | 4.8 | 111 | 17 | 27.9 | 5.2 | 97 | 16.8 | 39.2 | 5.4 | 103 | 16.3 | 6 | 37 | 19.4 | 4
| 10 | 39609 | 95 | 4.7 | 104 | 17.6 | 20.2 | 4.9 | 110 | 17 | 17.5 | 5.4 | 92 | 17 | 31.4 | 5.4 | 108 | 16 | 5.7 | 39 | 18.2 | 0
| 11 | 39610 | 95 | 4.7 | 101 | 17.6 | 20.2 | 5 | 110 | 16.9 | 17.5 | 5.4 | 87 | 17.1 | 23.1 | 5.3 | 112 | 16.3 | 6 | 43 | 17.1 | 0
| 12 | 39611 | 91.5 | 4.7 | 90 | 17.6 | 16.3 | 5 | 109 | 16.9 | 16.3 | 5.4 | 83 | 17.1 | 27.9 | 5.4 | 105 | 16.5 | 6.3 | 41 | 18.1 | 9.5
| 13 | 39612 | 84.7 | 4.8 | 95 | 17.7 | 15.1 | 5.2 | 108 | 17.2 | 16.3 | 5.7 | 79 | 17.5 | 26.2 | 5.3 | 110 | 16.6 | 6.2 | 42 | 18.4 | 0
| 14 | 39613 | 78.2 | 4.8 | 93 | 17.7 | 10.8 | 5.3 | 107 | 17.2 | 10.8 | 5.8 | 78 | 17.7 | 23.1 | 5.2 | 114 | 16.4 | 6.2 | 44 | 17.5 | 0
| 15 | 39614 | 78.2 | 4.8 | 91 | 17.7 | 10.8 | 5.5 | 106 | 17 | 9.9 | 5.9 | 71 | 17.8 | 21.6 | 5.2 | 116 | 16.4 | 6.2 | 44 | 16.2 | 0
| 16 | 39615 | 75.1 | 4.8 | 90 | 17.9 | 10.8 | 5.4 | 106 | 17.5 | 9.9 | 5.7 | 68 | 16.2 | 20.2 | 5.2 | 115 | 17.1 | 6.2 | 41 | 19.2 | 0
| 17 | 39616 | 69.1 | 4.8 | 88 | 17.9 | 9 | 5.7 | 106 | 17.5 | 9 | 5.7 | 66 | 18.3 | 17.5 | 5.2 | 114 | 17.1 | 6.1 | 45 | 19.8 | 0
| 18 | 39617 | 75.1 | 4.9 | 86 | 17.8 | 11.8 | 5.4 | 108 | 17.4 | 9.9 | 5.7 | 66 | 18.4 | 17.5 | 5.2 | 112 | 17.3 | 6.2 | 45 | 21.3 | 0
| 19 | 39618 | 75.1 | 4.9 | 85 | 17.7 | 8.1 | 5.2 | 108 | 17.2 | 8.1 | 5.7 | 58 | 18.4 | 13.9 | 5.2 | 111 | 17.2 | 6.2 | 46 | 21 | 2
| 20 | 39619 | 75.1 | 4.9 | 82 | 17.8 | 9 | 5.4 | 106 | 17.3 | 9 | 5.7 | 58 | 18.5 | 15.1 | 5.2 | 108 | 17.4 | 5.9 | 51 | 19.1 | 59
| 21 | 39620 | 91.5 | 5 | 74 | 17.7 | 23.1 | 5.5 | 92 | 17 | 27.9 | 5.4 | 59 | 17 | 37.2 | 5.7 | 67 | 17 | 5.8 | 46 | 19.2 | 52.5
| 22 | 39621 | 95 | 4.8 | 98 | 16.6 | 60.7 | 4.8 | 98 | 16.6 | 91.5 | 5.3 | 60 | 16.8 | 63.4 | 6.1 | 50 | 16.2 | 5.9 | 14 | 20.6 | 38
| 23 | 39622 | 130.1 | 4.7 | 92 | 17 | 157.3 | 4.9 | 95 | 16.6 | 182.4 | 5.2 | 66 | 16.6 | 63.4 | 6.3 | 42 | 15.7 | 5.5 | 15 | 20 | 17
| 24 | 39623 | 130.1 | 4.5 | 118 | 17.6 | 78.2 | 4.9 | 103 | 16.8 | 162.1 | 5 | 90 | 16.5 | 60.7 | 6.2 | 65 | 15.9 | 6.1 | 15 | 19.1 | 0
| 25 | 39624 | 125.9 | 4.4 | 134 | 17.7 | 48.1 | 4.9 | 106 | 16.9 | 95 | 5 | 99 | 16.7 | 52.9 | 6.1 | 84 | 16.1 | 5.6 | 16 | 19.8 | 0
| 26 | 39625 | 113.7 | 4.4 | 139 | 17.9 | 39.2 | 4.9 | 111 | 17 | 41.3 | 5 | 118 | 17 | 45.8 | 5.8 | 98 | 16.5 | 5.6 | 20 | 20.8 | 2.5
| 27 | 39626 | 109.8 | 4.5 | 135 | 17.8 | 35.2 | 4.9 | 111 | 17 | 26.2 | 5 | 108 | 17.3 | 43.5 | 5.6 | 107 | 16.7 | 5.7 | 26 | 19.8 | 0.5
| 28 | 39627 | 105.9 | 4.5 | 129 | 18 | 21.6 | 4.9 | 111 | 17.1 | 20.1 | 5.2 | 97 | 17.7 | 37.2 | 5.5 | 116 | 17 | 6.1 | 28 | 20.8 | 1
| 29 | 39628 | 117.6 | 4.6 | 109 | 17.7 | 33.3 | 5.2 | 89 | 17.3 | 27.9 | 5.2 | 88 | 17.2 | 45.8 | 5.6 | 75 | 16.9 | 6 | 24 | 20.1 | 85
| 30 | 39629 | 152.6 | 4.7 | 107 | 17.5 | 109.8 | 5 | 97 | 16.8 | 109.8 | 5 | 92 | 16.7 | 75.1 | 6.2 | 56 | 16.1 | 5.7 | 12 | 20.4 | 4
※ 測定時間は毎日午前９時
※ 現地計測による計測結果のため参考値