## 19番湧水ｐH H20. 7
新滝ヶ洞溜池の水質異常に係る対策協議会事務局
原水測定記録 平成２０年７月 【参考値】
月 | 日 | 曜日 | 東コルゲート |  |  |  | 西コルゲート |  |  |  | 旧東排水管 |  |  |  | 西U型側溝まわり |  |  |  | 調整池 |  |  | 降水量
|  |  | 流入量 |  | 電気伝導率 | 水温 | 流入量 |  | 電気伝導率 | 水温 | 流入量 |  | 電気伝導率 | 水温 | 流入量 |  | 電気伝導率 | 水温 |  | 電気伝導率 | 水温
|  |  | (l/min) | (PH) | (ms/m) | （℃） | (l/min) | (PH) | (ms/m) | （℃） | (l/min) | (PH) | (ms/m) | （℃） | (l/min) | (PH) | (ms/m) | （℃） | (PH) | (ms/m) | （℃） | (mm)
7 | 1 | 39630 | 152.6 | 4.5 | 118 | 17.5 | 60.7 | 5 | 102 | 16.8 | 52.9 | 5 | 105 | 16.7 | 75.1 | 6.1 | 72 | 16 | 5.6 | 15 | 20.9 | 0.5
| 2 | 39631 | 138.8 | 4.5 | 128 | 17.9 | 43.5 | 5 | 105 | 17 | 41.3 | 5 | 110 | 17 | 58 | 5.9 | 88 | 16.5 | 6 | 30 | 20.3 | 0
| 3 | 39632 | 130.1 | 4.5 | 129 | 17.7 | 33.3 | 5 | 106 | 16.9 | 26.2 | 5.1 | 108 | 17.3 | 48.1 | 5.6 | 102 | 16.5 | 6.1 | 32 | 19.5 | 0.5
| 4 | 39633 | 113.7 | 4.5 | 123 | 18.2 | 27.9 | 4.9 | 105 | 17.4 | 21.6 | 5.2 | 100 | 18 | 48.1 | 5.5 | 108 | 17.6 | 6.1 | 32 | 19.6 | 10
| 5 | 39634 | 113.7 | 4.6 | 122 | 18.3 | 24.6 | 5 | 105 | 18.8 | 15.1 | 5.6 | 91 | 18.4 | 37.2 | 5.4 | 113 | 17.7 | 6.2 | 31 | 21.3 | 0
| 6 | 39635 | 102.2 | 4.6 | 117 | 18.4 | 21.6 | 5 | 105 | 17.8 | 11.8 | 5.8 | 79 | 19.3 | 33.3 | 5.2 | 120 | 18.6 | 5.8 | 35 | 23 | 31.5
| 7 | 39636 | 113.7 | 4.7 | 102 | 17.9 | 221.4 | 5.8 | 74 | 20.3 | 35.2 | 5.3 | 89 | 17.4 | 63.4 | 5.9 | 69 | 17.4 | 6.2 | 12 | 22.8 | 0
| 8 | 39637 | 130.1 | 4.6 | 103 | 17.7 | 39.2 | 5.1 | 90 | 17.8 | 23.1 | 5.4 | 89 | 17.5 | 63.4 | 5.8 | 69 | 17.3 | 6.2 | 12 | 23.5 | 15
| 9 | 39638 | 130.1 | 4.6 | 102 | 17.7 | 48.1 | 4.9 | 93 | 17.5 | 27.9 | 5.3 | 86 | 17.4 | 48.1 | 5.9 | 75 | 17.1 | 6.2 | 12 | 23 | 0
| 10 | 39639 | 130.1 | 4.6 | 104 | 17.4 | 41.3 | 4.8 | 99 | 17.4 | 23.1 | 5.5 | 87 | 17.6 | 45.8 | 5.8 | 84 | 17.2 | 6.2 | 13 | 22.6 | 0
| 11 | 39640 | 121.7 | 4.6 | 107 | 17.9 | 41.3 | 4.8 | 106 | 17.5 | 23.1 | 5.6 | 83 | 18 | 45.8 | 5.6 | 93 | 17.4 | 6.2 | 27 | 21.3 | 0
| 12 | 39641 | 130.1 | 4.6 | 108 | 18 | 39.2 | 4.9 | 106 | 17.9 | 18.8 | 5.8 | 79 | 18.5 | 39.2 | 5.4 | 102 | 17.8 | 6.2 | 33 | 21.5 | 0
| 13 | 39642 | 121.7 | 4.6 | 106 | 18.1 | 23.1 | 4.8 | 102 | 18.1 | 10.8 | 5.8 | 73 | 18.9 | 37.2 | 5.4 | 108 | 18 | 6.2 | 46 | 20.9 | 0
| 14 | 39643 | 105.9 | 4.7 | 104 | 18.2 | 23.1 | 4.9 | 105 | 17.8 | 10.8 | 5.9 | 68 | 19.4 | 27.9 | 5.3 | 111 | 18.4 | 6.3 | 44 | 22.9 | 0
| 15 | 39644 | 105.9 | 4.7 | 102 | 18.3 | 17.5 | 5 | 107 | 17.9 | 8.1 | 6 | 61 | 19.7 | 24.6 | 5.2 | 114 | 18.5 | 6.1 | 44 | 23.1 | 0
| 16 | 39645 | 102.2 | 4.7 | 100 | 18.2 | 18.8 | 5 | 106 | 17.8 | 9.9 | 6 | 57 | 20 | 24.6 | 5.2 | 114 | 18.9 | 6.3 | 45 | 23.3 | 0
| 17 | 39646 | 95 | 4.7 | 96 | 18.3 | 12.8 | 5.1 | 105 | 18.2 | 9 | 6.1 | 52 | 20.5 | 23.1 | 5.2 | 118 | 18.9 | 6.3 | 46 | 23.5 | 0
| 18 | 39647 | 95 | 4.7 | 95 | 18.1 | 12.8 | 5.2 | 105 | 17.8 | 9 | 6.1 | 51 | 20.2 | 23.1 | 5.2 | 118 | 18.9 | 6.5 | 45 | 24.5 | 4
| 19 | 39648 | 105.9 | 4.8 | 93 | 18 | 9.9 | 5.3 | 104 | 18 | 7.4 | 6 | 51 | 20.2 | 20.2 | 5.2 | 117 | 18.6 | 6.5 | 47 | 22.6 | 0
| 20 | 39649 | 95 | 4.8 | 91 | 18.2 | 9.9 | 5.3 | 104 | 18.4 | 6.6 | 6.1 | 50 | 20.7 | 18.8 | 5.2 | 117 | 19.2 | 6.5 | 47 | 24.3 | 0
| 21 | 39650 | 98.5 | 4.8 | 89 | 18.2 | 9.9 | 5.3 | 104 | 18.3 | 7.4 | 6.1 | 49 | 20.9 | 21.6 | 5.2 | 117 | 19.3 | 6.4 | 46 | 20.5 | 0
| 22 | 39651 | 95 | 4.8 | 86 | 18.2 | 9.9 | 5.4 | 104 | 18.3 | 6.6 | 6.1 | 48 | 20.8 | 16.3 | 5.1 | 115 | 19.5 | 6.5 | 48 | 24.1 | 0
| 23 | 39652 | 91.5 | 4.8 | 84 | 18.2 | 9.9 | 5.4 | 103 | 18.4 | 6.6 | 6 | 48 | 21.1 | 16.3 | 5.1 | 115 | 19.5 | 6.5 | 45 | 25.7 | 0
| 24 | 39653 | 91.5 | 4.9 | 83 | 18.4 | 9.9 | 5.5 | 101 | 18.6 | 5.9 | 6 | 48 | 21.1 | 15.1 | 5.1 | 115 | 19.6 | 6.5 | 48 | 25.2 | 0
| 25 | 39654 | 88 | 4.9 | 81 | 18.3 | 7.4 | 5.6 | 100 | 18.6 | 5.3 | 6 | 47 | 21.2 | 13.9 | 5.1 | 114 | 19.9 | 6.5 | 49 | 26.4 | 0
| 26 | 39655 | 91.5 | 4.9 | 80 | 18.4 | 7.4 | 5.6 | 99 | 18.9 | 5.3 | 6 | 47 | 21.5 | 11.8 | 5.1 | 113 | 20 | 6.5 | 50 | 26.1 | 0
| 27 | 39656 | 91.5 | 4.9 | 78 | 18.4 | 6.6 | 5.7 | 98 | 19.1 | 5.9 | 6 | 46 | 21.9 | 11.8 | 5.1 | 111 | 20.2 | 6.4 | 50 | 24.9 | 0
| 28 | 39657 | 88 | 4.9 | 77 | 18.1 | 7.4 | 5.7 | 97 | 18.5 | 5.9 | 6 | 46 | 21.3 | 11.8 | 5.1 | 109 | 19.8 | 6.4 | 50 | 25.1 | 9.5
| 29 | 39658 | 91.5 | 5 | 75 | 18.1 | 7.4 | 5.7 | 96 | 18.4 | 5.9 | 5.9 | 48 | 21.1 | 10.8 | 5.2 | 105 | 19.4 | 6.5 | 49 | 21.7 | 0.5
| 30 | 39659 | 84.7 | 5 | 76 | 18 | 6.6 | 5.8 | 95 | 18.1 | 5.9 | 5.9 | 46 | 20.8 | 9.9 | 5.8 | 95 | 18.1 | 6.4 | 49 | 23 | 0
| 31 | 39660 | 84.7 | 5 | 73 | 18 | 6.6 | 5.9 | 95 | 18.4 | 5.9 | 5.9 | 46 | 21.4 | 10.8 | 5.2 | 104 | 19.6 | 6.5 | 51 | 24.8 | 0
※ 測定時間は毎日午前９時
※ 現地計測による計測結果のため参考値