## 19番湧水ｐH H20. 9
新滝ヶ洞溜池の水質異常に係る対策協議会事務局
原水測定記録 平成２０年９月 【参考値】
月 | 日 | 曜日 | 東コルゲート |  |  |  | 西コルゲート |  |  |  | 旧東排水管 |  |  |  | 西U型側溝まわり |  |  |  | 調整池 |  |  | 降水量
|  |  | 流入量 |  | 電気伝導率 | 水温 | 流入量 |  | 電気伝導率 | 水温 | 流入量 |  | 電気伝導率 | 水温 | 流入量 |  | 電気伝導率 | 水温 |  | 電気伝導率 | 水温
|  |  | (l/min) | (PH) | (ms/m) | （℃） | (l/min) | (PH) | (ms/m) | （℃） | (l/min) | (PH) | (ms/m) | （℃） | (l/min) | (PH) | (ms/m) | （℃） | (PH) | (ms/m) | （℃） | (mm)
9 | 1 | 39692 | 109.8 | 4.8 | 112 | 18.8 | 48.1 | 4.8 | 106 | 17.5 | 37.2 | 5.8 | 69 | 18.1 | 48.1 | 6.1 | 61 | 18.2 | 6.2 | 8 | 22.6 | 0
| 2 | 39693 | 109.8 | 4.7 | 120 | 18 | 20.2 | 4.8 | 108 | 17.6 | 24.6 | 5.9 | 73 | 18.3 | 37.2 | 6 | 74 | 18.4 | 6.5 | 9 | 23.1 | 0
| 3 | 39694 | 109.8 | 4.7 | 118 | 18.1 | 17.5 | 4.9 | 107 | 17.8 | 24.6 | 6 | 68 | 18.3 | 31.4 | 5.9 | 80 | 18.6 | 6.4 | 44 | 21.2 | 2.5
| 4 | 39695 | 109.8 | 4.6 | 115 | 18.2 | 12.8 | 5 | 104 | 18 | 15.1 | 6 | 64 | 19.2 | 27.9 | 5.7 | 93 | 18.5 | 6.3 | 43 | 20.6 | 14
| 5 | 39696 | 121.7 | 4.6 | 106 | 18 | 12.8 | 5.8 | 88 | 17.6 | 24.6 | 5.8 | 65 | 18.7 | 39.2 | 5.8 | 73 | 18.4 | 6 | 38 | 20.2 | 0
| 6 | 39697 | 113.7 | 4.6 | 105 | 18 | 13.9 | 5.1 | 104 | 17.9 | 17.5 | 5.8 | 68 | 18.8 | 29.6 | 6 | 84 | 18.5 | 6.1 | 37 | 19.8 | 0
| 7 | 39698 | 113.7 | 4.6 | 107 | 18.2 | 13.9 | 4.9 | 110 | 17.9 | 15.1 | 5.9 | 67 | 18.9 | 27.9 | 5.9 | 90 | 18.5 | 6.1 | 35 | 21.1 | 0
| 8 | 39699 | 109.8 | 4.7 | 108 | 18.1 | 13.9 | 4.9 | 109 | 17.8 | 13.9 | 5.9 | 64 | 19 | 27.9 | 5.5 | 97 | 18.4 | 6.2 | 37 | 21.6 | 0
| 9 | 39700 | 109.8 | 4.7 | 106 | 17.7 | 10.8 | 5 | 107 | 17.4 | 10.8 | 6.1 | 63 | 18.9 | 24.6 | 5.6 | 101 | 17.5 | 6 | 40 | 20.3 | 0
| 10 | 39701 | 105.9 | 4.7 | 102 | 17.9 | 10.8 | 5.1 | 106 | 17.6 | 10.8 | 5.9 | 61 | 19.2 | 23.1 | 5.4 | 104 | 17.9 | 6.1 | 33 | 20.9 | 0
| 11 | 39702 | 95 | 4.8 | 99 | 17.9 | 8.1 | 5.2 | 105 | 17.8 | 9.9 | 6 | 59 | 19.4 | 18.8 | 5.4 | 105 | 18.2 | 5.9 | 41 | 19.1 | 0
| 12 | 39703 | 91.5 | 4.8 | 96 | 17.8 | 8.1 | 5.2 | 105 | 17.6 | 9.9 | 6 | 58 | 19.4 | 17.5 | 5 | 106 | 18 | 6.3 | 43 | 20.1 | 0
| 13 | 39704 | 91.5 | 4.8 | 93 | 17.8 | 7.4 | 5.3 | 106 | 17.8 | 9.9 | 6 | 57 | 19.9 | 15.1 | 5.4 | 106 | 18.2 | 6.3 | 45 | 19.2 | 0
| 14 | 39705 | 91.5 | 4.8 | 89 | 17.9 | 6.6 | 5.4 | 105 | 18.1 | 8.1 | 6 | 57 | 20.2 | 16.3 | 5.4 | 105 | 18.6 | 6.3 | 47 | 19.9 | 0
| 15 | 39706 | 84.7 | 4.8 | 87 | 17.9 | 5.9 | 5.5 | 105 | 18.1 | 7.4 | 6 | 56 | 20.3 | 15.1 | 5.4 | 105 | 18.6 | 6.1 | 46 | 21.1 | 2.5
| 16 | 39707 | 84.7 | 4.9 | 84 | 17.7 | 6.6 | 5.5 | 104 | 17.7 | 7.4 | 6 | 56 | 20.2 | 15.1 | 5.4 | 100 | 18.3 | 6.2 | 45 | 20.8 | 6
| 17 | 39708 | 88 | 4.9 | 83 | 17.7 | 7.4 | 5.6 | 101 | 17.7 | 7.4 | 6 | 56 | 20.2 | 15.1 | 5.4 | 101 | 18.2 | 6.2 | 45 | 20.3 | 0
| 18 | 39709 | 91.5 | 4.8 | 75 | 17.9 | 6.6 | 5.7 | 101 | 17.9 | 7.4 | 6 | 57 | 20.5 | 15.1 | 5.5 | 95 | 18.5 | 6.2 | 46 | 20 | 7
| 19 | 39710 | 95 | 4.9 | 72 | 17.9 | 7.4 | 5.8 | 99 | 17.9 | 9 | 5.9 | 62 | 20 | 15.1 | 5.5 | 93 | 18.6 | 6.5 | 47 | 20.7 | 17.5
| 20 | 39711 | 95 | 5 | 73 | 17.7 | 9.9 | 6 | 93 | 17.7 | 10.8 | 5.8 | 61 | 19.7 | 15.1 | 5.5 | 92 | 18.7 | 6.1 | 48 | 18.9 | 0
| 21 | 39712 | 88 | 5 | 74 | 17.8 | 9.9 | 5.9 | 95 | 18 | 10.8 | 5.9 | 54 | 20.2 | 11.8 | 5.5 | 92 | 18.8 | 6.2 | 45 | 21.1 | 54
| 22 | 39713 | 113.7 | 5.1 | 70 | 17.5 | 48.1 | 5.6 | 86 | 17.2 | 58 | 5.5 | 54 | 18.3 | 48.1 | 6.2 | 55 | 18.1 | 6.1 | 14 | 20.8 | 6
| 23 | 39714 | 102.2 | 4.8 | 86 | 17.5 | 24.6 | 4.9 | 108 | 17.2 | 37.2 | 5.5 | 65 | 18.2 | 35.2 | 6 | 65 | 17.5 | 5.8 | 35 | 17.6 | 0
| 24 | 39715 | 91.5 | 4.8 | 93 | 17.6 | 20.2 | 4.9 | 109 | 17.3 | 31.4 | 5.5 | 71 | 18.3 | 29.6 | 5.8 | 77 | 17.5 | 5.7 | 35 | 19 | 0
| 25 | 39716 | 81.4 | 4.8 | 97 | 17.6 | 15.1 | 5 | 109 | 17.2 | 23.1 | 5.6 | 75 | 18.4 | 23.1 | 5.8 | 91 | 17.1 | 5.7 | 37 | 18.2 | 0.5
| 26 | 39717 | 84.7 | 4.8 | 98 | 17.8 | 16.3 | 5 | 109 | 17.4 | 24.6 | 5.6 | 76 | 18.5 | 27.9 | 5.8 | 80 | 17.7 | 5.5 | 46 | 18.7 | 16.5
| 27 | 39718 | 78.2 | 4.8 | 95 | 17.4 | 15.1 | 6.3 | 97 | 16.7 | 23.1 | 6.2 | 75 | 18.1 | 24.6 | 5.8 | 90 | 15.8 | 6 | 45 | 13.3 | 0
| 28 | 39719 | 78.2 | 4.8 | 94 | 17.4 | 10.8 | 5.6 | 104 | 16.5 | 18.8 | 6.2 | 76 | 18.3 | 20.2 | 5.6 | 99 | 15.8 | 5.9 | 45 | 14.5 | 0
| 29 | 39720 | 78.2 | 4.8 | 94 | 17.5 | 11.8 | 5.3 | 107 | 16.7 | 18.8 | 6.2 | 75 | 18.4 | 20.2 | 5.4 | 103 | 16.5 | 6.2 | 41 | 16.6 | 19.5
| 30 | 39721 | 78.2 | 4.9 | 89 | 17.5 | 12.8 | 6.3 | 96 | 16.8 | 21.6 | 5.8 | 74 | 18.3 | 21.6 | 5.6 | 93 | 16.5 | 5.6 | 51 | 16.8 | 4.5
※ 測定時間は毎日午前９時
※ 現地計測による計測結果のため参考値