## 19番湧水ｐH H20. 11
新滝ヶ洞溜池の水質異常に係る対策協議会事務局
原水測定記録 平成２０年１１月 【参考値】
月 | 日 | 曜日 | 東コルゲート |  |  |  | 西コルゲート |  |  |  | 旧東排水管 |  |  |  | 西U型側溝まわり |  |  |  | 調整池 |  |  | 降水量
|  |  | 流入量 |  | 電気伝導率 | 水温 | 流入量 |  | 電気伝導率 | 水温 | 流入量 |  | 電気伝導率 | 水温 | 流入量 |  | 電気伝導率 | 水温 |  | 電気伝導率 | 水温
|  |  | (l/min) | (PH) | (ms/m) | （℃） | (l/min) | (PH) | (ms/m) | （℃） | (l/min) | (PH) | (ms/m) | （℃） | (l/min) | (PH) | (ms/m) | （℃） | (PH) | (ms/m) | （℃） | (mm)
11 | 1 | 39753 | 72.1 | 4.9 | 82 | 17 | 9.9 | 5.5 | 113 | 15.4 | 20.2 | 5.1 | 96 | 18.1 | 18.8 | 5.5 | 110 | 14 | 5.8 | 57 | 11.6 | 0
| 2 | 39754 | 69.1 | 4.9 | 82 | 17.2 | 10.8 | 5.6 | 113 | 15.1 | 18.8 | 5.3 | 92 | 18.1 | 17.5 | 5.4 | 111 | 13.7 | 5.8 | 53 | 11.5 | 0
| 3 | 39755 | 69.1 | 4.9 | 82 | 17.1 | 9.9 | 5.8 | 113 | 15.4 | 17.5 | 5.2 | 92 | 18.3 | 16.3 | 5.4 | 108 | 14.3 | 5.9 | 52 | 11.1 | 0
| 4 | 39756 | 69.1 | 4.9 | 80 | 17.1 | 9.9 | 6 | 112 | 15.4 | 16.3 | 5.3 | 91 | 18.3 | 15.1 | 5.4 | 109 | 14.4 | 5.8 | 53 | 12 | 0
| 5 | 39757 | 69.1 | 5 | 80 | 16.8 | 9.9 | 6.1 | 111 | 13.8 | 15.1 | 5.4 | 89 | 17.9 | 15.1 | 5.5 | 107 | 12.7 | 5.9 | 55 | 9.3 | 0
| 6 | 39758 | 66.3 | 5 | 78 | 16.9 | 9 | 6.2 | 111 | 14.1 | 13.9 | 5.4 | 88 | 18 | 13.9 | 5.4 | 104 | 12.9 | 5.9 | 58 | 9.1 | 0
| 7 | 39759 | 63.4 | 5 | 75 | 17.2 | 9 | 6.3 | 111 | 15.8 | 13.9 | 5.7 | 85 | 18.6 | 13.9 | 5.6 | 102 | 14.9 | 5.9 | 55 | 10.9 | 6
| 8 | 39760 | 60.7 | 5 | 76 | 17 | 9 | 6.3 | 109 | 14.9 | 12.8 | 5.8 | 83 | 18.1 | 12.8 | 5.5 | 102 | 14.1 | 5.8 | 58 | 12.3 | 1
| 9 | 39761 | 55.4 | 5.1 | 74 | 16.9 | 8.1 | 6.4 | 109 | 14.3 | 10.8 | 5.8 | 84 | 18.1 | 11.8 | 5.5 | 101 | 13.4 | 5.9 | 58 | 10.7 | 0
| 10 | 39762 | 55.4 | 5.2 | 73 | 16.8 | 9 | 6.5 | 108 | 14 | 11.8 | 5.7 | 84 | 18 | 11.8 | 5.5 | 100 | 13.2 | 5.9 | 59 | 10 | 0
| 11 | 39763 | 55.4 | 5.2 | 71 | 16.8 | 8.1 | 6.6 | 106 | 13.7 | 11.8 | 5.6 | 85 | 18 | 10.8 | 5.6 | 99 | 12.9 | 5.9 | 62 | 9.9 | 0
| 12 | 39764 | 55.4 | 5.3 | 69 | 16.5 | 9 | 6.7 | 105 | 13 | 11.8 | 5.4 | 86 | 17.3 | 11.8 | 5.5 | 97 | 12.3 | 5.7 | 61 | 5.5 | 0
| 13 | 39765 | 52.9 | 5.2 | 69 | 16.7 | 8.1 | 6.7 | 105 | 13.2 | 11.8 | 5.6 | 83 | 17.7 | 11.8 | 5.5 | 98 | 12.4 | 5.8 | 60 | 8.9 | 0
| 14 | 39766 | 50.5 | 5.3 | 67 | 16.8 | 7.4 | 6.7 | 103 | 13.5 | 9.9 | 5.6 | 83 | 18 | 10.8 | 5.5 | 97 | 12.8 | 5.9 | 60 | 8.6 | 0
| 15 | 39767 | 48.1 | 5.3 | 67 | 16.9 | 5.9 | 6.7 | 103 | 14.4 | 9.9 | 5.5 | 83 | 18.5 | 9.9 | 5.4 | 96 | 13.7 | 5.9 | 59 | 9.6 | 0
| 16 | 39768 | 50.5 | 5.3 | 68 | 17 | 5.9 | 6.8 | 103 | 15 | 10.8 | 5.5 | 83 | 18.6 | 10.8 | 5.6 | 91 | 14.4 | 5.9 | 58 | 10.6 | 9
| 17 | 39769 | 48.1 | 5.4 | 65 | 16.7 | 5.9 | 6.8 | 101 | 14.1 | 9 | 5.5 | 81 | 18.1 | 9 | 5.6 | 92 | 13.1 | 5.9 | 52 | 10.2 | 0
| 18 | 39770 | 48.1 | 5.4 | 64 | 16.7 | 5.3 | 6.9 | 100 | 13.7 | 9 | 5.4 | 83 | 18.1 | 9 | 5.6 | 93 | 13.2 | 5.8 | 61 | 10.1 | 0
| 19 | 39771 | 50.5 | 5.4 | 67 | 16.2 | 6.6 | 7 | 99 | 11.2 | 9 | 5.5 | 83 | 16.8 | 9 | 5.6 | 91 | 11 | 5.7 | 58 | 6.9 | 0
| 20 | 39772 | 48.1 | 5.3 | 67 | 16.3 | 5.9 | 7 | 98 | 10.8 | 9 | 5.5 | 83 | 16.8 | 9 | 5.6 | 91 | 10.8 | 5.8 | 60 | 5.3 | 0
| 21 | 39773 | 48.1 | 5.4 | 66 | 16.2 | 5.9 | 7.1 | 97 | 10.6 | 9 | 5.5 | 82 | 16.7 | 9 | 5.6 | 91 | 10.5 | 5.9 | 63 | 5 | 1
| 22 | 39774 | 48.1 | 5.4 | 66 | 16.3 | 5.9 | 7.1 | 98 | 10.3 | 9 | 5.4 | 83 | 16.6 | 9 | 5.7 | 88 | 10.4 | 5.8 | 64 | 5.5 | 0.5
| 23 | 39775 | 48.1 | 5.4 | 65 | 16.4 | 5.9 | 7.1 | 97 | 11.2 | 9 | 5.4 | 83 | 17.2 | 9 | 5.7 | 89 | 11.3 | 5.8 | 63 | 6.3 | 0
| 24 | 39776 | 48.1 | 5.5 | 64 | 16.4 | 5.9 | 7.2 | 96 | 10.4 | 9 | 5.4 | 81 | 16.7 | 9 | 5.7 | 88 | 10.7 | 5.7 | 62 | 4.9 | 5.5
| 25 | 39777 | 48.1 | 5.5 | 63 | 16.5 | 6.6 | 7 | 97 | 11.9 | 9.9 | 5.3 | 82 | 17.1 | 9.9 | 5.9 | 84 | 11.4 | 5.8 | 62 | 6.4 | 3
| 26 | 39778 | 48.1 | 5.4 | 62 | 16.2 | 5.9 | 7.2 | 95 | 10.5 | 9.9 | 5.5 | 80 | 16.6 | 9.9 | 5.9 | 83 | 10.5 | 5.8 | 62 | 6.2 | 0
| 27 | 39779 | 45.8 | 5.4 | 56 | 16.5 | 5.3 | 7.1 | 96 | 11.2 | 9 | 5.4 | 80 | 17.3 | 9.9 | 5.8 | 84 | 11.5 | 5.9 | 62 | 7 | 6
| 28 | 39780 | 48.1 | 5.7 | 48 | 16.7 | 9.9 | 7.1 | 79 | 13.4 | 17.5 | 5 | 81 | 16.9 | 11.8 | 5.8 | 73 | 12.6 | 6.3 | 45 | 9.5 | 15.5
| 29 | 39781 | 45.8 | 5.5 | 53 | 16.9 | 8.1 | 7.2 | 89 | 13.6 | 13.9 | 5.3 | 77 | 17.6 | 11.8 | 5.6 | 75 | 12.3 | 6.2 | 51 | 8.5 | 0
| 30 | 39782 | 45.8 | 5.4 | 54 | 16.5 | 6.6 | 7.2 | 91 | 12 | 12.8 | 5.4 | 77 | 17.1 | 11.8 | 5.8 | 77 | 11.5 | 6.2 | 53 | 6.8 | 0.5
※ 測定時間は毎日午前９時
※ 現地計測による計測結果のため参考値