## 原水測定記録（H20.12）
新滝ヶ洞溜池の水質異常に係る対策協議会事務局
原水測定記録 平成２０年１２月 【参考値】
月 | 日 | 曜日 | 東コルゲート |  |  |  | 西コルゲート |  |  |  | 旧東排水管 |  |  |  | 西U型側溝まわり |  |  |  | 調整池 |  |  | 降水量
|  |  | 流入量 |  | 電気伝導率 | 水温 | 流入量 |  | 電気伝導率 | 水温 | 流入量 |  | 電気伝導率 | 水温 | 流入量 |  | 電気伝導率 | 水温 |  | 電気伝導率 | 水温
|  |  | (l/min) | (PH) | (ms/m) | （℃） | (l/min) | (PH) | (ms/m) | （℃） | (l/min) | (PH) | (ms/m) | （℃） | (l/min) | (PH) | (ms/m) | （℃） | (PH) | (ms/m) | （℃） | (mm)
12 | 1 | 39783 | 48.1 | 5.5 | 56 | 16 | 6.6 | 7.3 | 90 | 9.4 | 12.8 | 5.2 | 78 | 16.3 | 11.8 | 5.6 | 80 | 9.6 | 6.1 | 56 | 4.9 | 0
| 2 | 39784 | 45.8 | 5.4 | 57 | 16.3 | 5.9 | 7.2 | 91 | 10.1 | 12.8 | 5.1 | 84 | 16.6 | 11.8 | 5.6 | 81 | 10.4 | 6.1 | 58 | 5.5 | 0
| 3 | 39785 | 45.8 | 5.3 | 56 | 16.3 | 5.3 | 7.2 | 91 | 10.2 | 12.8 | 5 | 86 | 16.5 | 10.8 | 5.7 | 82 | 10.1 | 5.9 | 57 | 4.8 | 0
| 4 | 39786 | 45.8 | 5.4 | 56 | 16.5 | 5.3 | 7.2 | 90 | 10.2 | 11.8 | 5 | 88 | 16.6 | 10.8 | 5.6 | 72 | 10.1 | 5.8 | 57 | 5 | 0
| 5 | 39787 | 48.1 | 5.6 | 54 | 17 | 5.9 | 7.3 | 91 | 13.5 | 11.8 | 5 | 90 | 17.6 | 10.8 | 5.4 | 72 | 12.4 | 6 | 57 | 5.4 | 22
| 6 | 39788 | 48.1 | 5.5 | 55 | 16.3 | 9 | 7.2 | 83 | 11.9 | 13.9 | 5.1 | 81 | 16.1 | 18.8 | 5.6 | 63 | 9.2 | 6 | 56 | 5.5 | 0
| 7 | 39789 | 45.8 | 5.4 | 57 | 16.1 | 5.9 | 7.3 | 85 | 9.3 | 13.9 | 5.1 | 82 | 15.8 | 11.8 | 5.7 | 65 | 8.4 | 6.1 | 59 | 1.9 | 0
| 8 | 39790 | 48.1 | 5.4 | 57 | 16.2 | 7.4 | 7.3 | 86 | 10.2 | 13.9 | 5.1 | 85 | 16.1 | 12.8 | 5.7 | 66 | 9.2 | 6 | 54 | 4.4 | 0
| 9 | 39791 | 45.8 | 5.4 | 56 | 16.5 | 5.9 | 7.3 | 87 | 11.2 | 13.9 | 5 | 89 | 16.4 | 11.8 | 5.7 | 68 | 10.2 | 6.1 | 54 | 5.2 | 5.5
| 10 | 39792 | 48.1 | 5.4 | 56 | 16.4 | 8.1 | 7.3 | 81 | 12.3 | 15.1 | 5 | 92 | 16.2 | 11.8 | 5.9 | 66 | 10.5 | 6.2 | 52 | 6.4 | 0
| 11 | 39793 | 45.8 | 5.4 | 55 | 16.4 | 8.1 | 7.2 | 86 | 11.2 | 13.9 | 5 | 93 | 16.2 | 11.8 | 5.9 | 68 | 10 | 6.2 | 54 | 5.7 | 0
| 12 | 39794 | 48.1 | 5.6 | 55 | 16.4 | 8.1 | 7.3 | 88 | 11.2 | 13.9 | 5 | 93 | 16.3 | 11.8 | 6 | 71 | 10.3 | 6.3 | 56 | 6.1 | 0
| 13 | 39795 | 48.1 | 5.4 | 54 | 16.4 | 8.1 | 7.3 | 91 | 10.4 | 13.9 | 5 | 95 | 16.2 | 11.8 | 5.8 | 72 | 9.8 | 6.2 | 56 | 5.3 | 0
| 14 | 39796 | 48.1 | 5.4 | 54 | 16.6 | 8.1 | 7.1 | 92 | 12 | 13.9 | 4.9 | 98 | 16.6 | 11.8 | 5.8 | 72 | 11.2 | 6.2 | 55 | 6.1 | 2
| 15 | 39797 | 48.1 | 5.4 | 54 | 15.9 | 7.4 | 7.3 | 91 | 9.1 | 13.9 | 4.9 | 98 | 15.7 | 11.8 | 5.8 | 71 | 8.6 | 6.2 | 55 | 4.5 | 0
| 16 | 39798 | 48.1 | 5.4 | 55 | 16.1 | 5.3 | 7.2 | 94 | 8.8 | 13.9 | 4.9 | 99 | 15.1 | 11.8 | 5.8 | 73 | 8.5 | 6.2 | 59 | 3.5 | 0
| 17 | 39799 | 50.5 | 5.4 | 54 | 16.5 | 5.3 | 7.2 | 94 | 11.4 | 13.9 | 4.9 | 99 | 16.6 | 11.8 | 5.7 | 72 | 10.9 | 6.1 | 58 | 4.7 | 0
| 18 | 39800 | 48.1 | 5.3 | 56 | 16.5 | 5.9 | 7.2 | 94 | 10.3 | 13.9 | 4.9 | 98 | 16.2 | 11.8 | 5.7 | 71 | 10.3 | 5.9 | 57 | 4.6 | 0
| 19 | 39801 | 48.1 | 5.5 | 57 | 15.9 | 5.9 | 7.1 | 95 | 8.9 | 11.8 | 4.9 | 98 | 15.5 | 10.8 | 5.8 | 72 | 8.9 | 6 | 58 | 4.1 | 0
| 20 | 39802 | 48.1 | 5.4 | 56 | 15.9 | 5.9 | 7.2 | 94 | 8.7 | 12.8 | 4.9 | 98 | 15.8 | 10.8 | 5.8 | 71 | 8.9 | 6 | 58 | 4.7 | 0
| 21 | 39803 | 48.1 | 5.4 | 58 | 16.3 | 5.9 | 7.2 | 95 | 10.1 | 12.8 | 4.9 | 99 | 16.3 | 10.8 | 5.8 | 72 | 10.4 | 6 | 58 | 4.9 | 3.5
| 22 | 39804 | 48.1 | 5.4 | 56 | 16.5 | 6.6 | 7.4 | 99 | 12.1 | 13.9 | 5 | 95 | 16.6 | 13.9 | 5.5 | 69 | 11.7 | 6.3 | 56 | 7.7 | 2.5
| 23 | 39805 | 48.1 | 5.4 | 57 | 16.1 | 6.6 | 7.1 | 98 | 8.4 | 12.8 | 5 | 93 | 15.5 | 13.9 | 5.8 | 72 | 8.9 | 6.3 | 57 | 4 | 0
| 24 | 39806 | 48.1 | 5.6 | 55 | 15.9 | 5.3 | 7.3 | 97 | 8 | 11.8 | 5 | 94 | 15.5 | 11.8 | 5.7 | 73 | 8.7 | 6.2 | 61 | 3.1 | 0
| 25 | 39807 | 45.8 | 5.4 | 55 | 16.4 | 6.6 | 7.3 | 99 | 10.1 | 11.8 | 5 | 95 | 16.4 | 11.8 | 5.8 | 72 | 10.3 | 6.2 | 61 | 4 | 0.5
| 26 | 39808 | 48.1 | 5.7 | 55 | 15.8 | 6.6 | 7.4 | 96 | 8.1 | 12.8 | 5 | 94 | 15.4 | 12.8 | 5.9 | 73 | 8.7 | 6.6 | 66 | 3.9 | 0
| 27 | 39809 | 48.1 | 5.5 | 55 | 16.1 | 6.6 | 7.7 | 97 | 6.3 | 11.8 | 5 | 93 | 14.7 | 12.8 | 6.1 | 72 | 7.6 | 6.4 | 62 | 2.4 | 0
| 28 | 39810 | 48.1 | 5.5 | 53 | 16.3 | 5.9 | 7.4 | 99 | 8.6 | 11.8 | 4.9 | 95 | 15.6 | 12.8 | 5.9 | 75 | 9.1 | 6.4 | 62 | 3.6 | 0
| 29 | 39811 | 48.1 | 5.7 | 54 | 15.6 | 5.3 | 7.3 | 97 | 6.8 | 11.8 | 5 | 95 | 15 | 12.8 | 6 | 74 | 7.9 | 6 | 62 | 3.6 | 0
| 30 | 39812 | 48.1 | 5.5 | 53 | 16.4 | 5.3 | 7.4 | 99 | 8.7 | 10.8 | 4.9 | 94 | 15.8 | 12.8 | 5.9 | 75 | 9 | 6.1 | 62 | 4.2 | 0
| 31 | 39813 | 48.1 | 5.6 | 53 | 16.1 | 4.7 | 7.4 | 98 | 6.7 | 11.8 | 5 | 94 | 15 | 11.8 | 5.9 | 73 | 8.1 | 6.2 | 60 | 2.3 | 0
※ 測定時間は毎日午前９時
※ 現地計測による計測結果のため参考値