## 原水測定記録（H21.1)
新滝ヶ洞溜池の水質異常に係る対策協議会事務局
原水測定記録 平成２１年１月 【参考値】
月 | 日 | 曜日 | 東コルゲート |  |  |  | 西コルゲート |  |  |  | 旧東排水管 |  |  |  | 西U型側溝まわり |  |  |  | 調整池 |  |  | 降水量
|  |  | 流入量 |  | 電気伝導率 | 水温 | 流入量 |  | 電気伝導率 | 水温 | 流入量 |  | 電気伝導率 | 水温 | 流入量 |  | 電気伝導率 | 水温 |  | 電気伝導率 | 水温
|  |  | (l/min) | (PH) | (ms/m) | （℃） | (l/min) | (PH) | (ms/m) | （℃） | (l/min) | (PH) | (ms/m) | （℃） | (l/min) | (PH) | (ms/m) | （℃） | (PH) | (ms/m) | （℃） | (mm)
1 | 1 | 39814 | 48.1 | 5.6 | 51 | 16.1 | 4.1 | 7.6 | 98 | 6 | 11.8 | 5 | 96 | 14.8 | 12.8 | 5.9 | 74 | 7.6 | 6.2 | 61 | 2.7 | 0
| 2 | 39815 | 48.1 | 5.6 | 55 | 16 | 4.1 | 7.6 | 98 | 5.9 | 10.8 | 4.9 | 96 | 14.7 | 12.8 | 5.8 | 72 | 7.5 | 6.4 | 62 | 2.5 | 0
| 3 | 39816 | 48.1 | 5.5 | 57 | 16 | 4.1 | 7.6 | 97 | 5.7 | 10.8 | 5 | 94 | 14.6 | 12.8 | 5.9 | 75 | 7.4 | 6.3 | 60 | 2.3 | 0
| 4 | 39817 | 48.1 | 5.5 | 56 | 15.8 | 4.1 | 7.6 | 97 | 5.9 | 10.8 | 4.9 | 89 | 14.1 | 12.8 | 5.9 | 72 | 7.2 | 6.4 | 62 | 2.4 | 0
| 5 | 39818 | 48.1 | 5.5 | 54 | 15.9 | 3.6 | 7.5 | 98 | 5.6 | 10.8 | 4.9 | 87 | 14.4 | 11.8 | 5.9 | 72 | 7.5 | 6.2 | 65 | 3.6 | 0
| 6 | 39819 | 48.1 | 5.5 | 55 | 16.1 | 3.6 | 7.5 | 98 | 6.9 | 10.8 | 5 | 88 | 14.9 | 10.8 | 5.9 | 70 | 8.5 | 6.4 | 58 | 3.8 | 0
| 7 | 39820 | 48.1 | 5.8 | 54 | 15.4 | 3.6 | 7.4 | 97 | 4.5 | 9.9 | 5 | 88 | 14.1 | 10.8 | 6 | 71 | 7.1 | 6.6 | 61 | 1.1 | 0
| 8 | 39821 | 48.1 | 5.6 | 54 | 14.3 | 3.6 | 7.1 | 92 | 4.8 | 9 | 5.1 | 87 | 14.8 | 10.8 | 5.9 | 73 | 7.5 | 6.5 | 62 | 3.5 | 0
| 9 | 39822 | 50.5 | 5.6 | 52 | 16.3 | 4.7 | 7.4 | 93 | 8 | 9.9 | 5 | 86 | 15.4 | 12.8 | 5.8 | 74 | 9.4 | 6.5 | 54 | 3.1 | 6
| 10 | 39823 | 48.1 | 5.6 | 50 | 16.4 | 4.1 | 7.5 | 98 | 7.5 | 10.8 | 5 | 86 | 15.2 | 11.8 | 5.8 | 73 | 8.9 | 6.4 | 55 | 4.6 | 3
| 11 | 39824 | 48.1 | 5.7 | 51 | 16.2 | 4.7 | 7.5 | 90 | 5.7 | 9.9 | 5.1 | 85 | 14.4 | 10.8 | 5.9 | 74 | 7.6 | 6.6 | 58 | 2.5 | 0
| 12 | 39825 | 48.1 | 5.8 | 46 | 15.8 | 5.3 | 7.5 | 90 | 6.2 | 9.9 | 5.1 | 96 | 14.6 | 10.8 | 6 | 73 | 7.9 | 6.4 | 58 | 3.2 | 0.5
| 13 | 39826 | 45.8 | 5.6 | 50 | 16 | 4.7 | 7.4 | 92 | 5.8 | 10.8 | 4.9 | 86 | 14.6 | 10.8 | 6 | 74 | 7.9 | 5.9 | 56 | 5.4 | 1.5
| 14 | 39827 | 45.8 | 5.8 | 50 | 15.5 | 4.1 | 7.4 | 91 | 3.5 | 9.9 | 5 | 86 | 13.4 | 10.8 | 6.1 | 74 | 6.4 | 6.2 | 58 | 3.2 | 0
| 15 | 39828 | 48.1 | 5.7 | 49 | 16 | 3.6 | 7.4 | 90 | 3.3 | 9.9 | 4.9 | 86 | 13.4 | 10.8 | 6 | 73 | 6.5 | 6.1 | 59 | 2.8 | 0
| 16 | 39829 | 43.5 | 5.9 | 50 | 15.5 | 3.1 | 7.2 | 90 | 2.8 | 9 | 5.1 | 84 | 13.3 | 10.8 | 5.9 | 74 | 6.4 | 6.7 | 59 | 3.4 | 0
| 17 | 39830 | 41.3 | 5.7 | 46 | 16.1 | 3.1 | 7.5 | 90 | 3.4 | 8.1 | 5 | 85 | 13.9 | 10.8 | 5.9 | 72 | 7.1 | 5.9 | 58 | 4.1 | 0
| 18 | 39831 | 41.3 | 5.6 | 48 | 16.2 | 3.1 | 7.5 | 91 | 4 | 9 | 5 | 85 | 14.5 | 10.8 | 5.9 | 73 | 7.8 | 6.2 | 59 | 2.2 | 9
| 19 | 39832 | 48.1 | 5.8 | 45 | 16.2 | 4.1 | 7.4 | 91 | 7.4 | 12.8 | 4.9 | 89 | 15.4 | 12.8 | 6 | 69 | 9.2 | 6.1 | 50 | 4.4 | 5
| 20 | 39833 | 45.8 | 5.7 | 46 | 16.3 | 4.1 | 7.4 | 89 | 7.2 | 11.8 | 4.9 | 85 | 14.5 | 10.8 | 6 | 67 | 8.1 | 6 | 46 | 3.3 | 0
| 21 | 39834 | 48.1 | 5.8 | 45 | 15.7 | 4.1 | 7.3 | 88 | 5.4 | 11.8 | 4.9 | 86 | 14.4 | 11.8 | 6 | 68 | 7.7 | 6 | 52 | 3.6 | 7
| 22 | 39835 | 48.1 | 5.5 | 44 | 16.3 | 5.3 | 7.5 | 85 | 7.7 | 11.8 | 4.9 | 88 | 15.1 | 11.8 | 5.8 | 66 | 9.1 | 6 | 50 | 5.2 | 4
| 23 | 39836 | 48.1 | 5.6 | 41 | 16.4 | 7.4 | 7.1 | 81 | 11.3 | 13.9 | 4.9 | 87 | 15 | 13.9 | 5.7 | 61 | 10.2 | 6 | 50 | 5.7 | 6.5
| 24 | 39837 | 48.1 | 5.6 | 43 | 16.1 | 6.6 | 7.5 | 82 | 8.9 | 13.9 | 5 | 85 | 14.2 | 13.9 | 5.9 | 63 | 8.1 | 6.1 | 51 | 6.6 | 0
| 25 | 39838 | 45.8 | 5.6 | 43 | 16.1 | 5.9 | 7.5 | 84 | 6.8 | 13.9 | 4.9 | 89 | 14.2 | 13.9 | 5.9 | 65 | 7.5 | 6.2 | 52 | 3.9 | 0
| 26 | 39839 | 43.5 | 5.6 | 45 | 15.7 | 5.3 | 7.5 | 86 | 5.3 | 13.9 | 4.9 | 95 | 13.9 | 12.8 | 5.9 | 66 | 6.7 | 6.3 | 55 | 2.3 | 0
| 27 | 39840 | 43.5 | 5.6 | 44 | 16 | 4.7 | 7.5 | 87 | 5.4 | 13.9 | 4.9 | 99 | 14 | 12.8 | 5.9 | 67 | 7.3 | 6 | 51 | 3.7 | 0
| 28 | 39841 | 43.5 | 5.6 | 43 | 16 | 4.1 | 7.6 | 87 | 4.9 | 13.9 | 4.8 | 102 | 13.9 | 12.8 | 5.8 | 62 | 7.1 | 5.7 | 53 | 3.8 | 0
| 29 | 39842 | 41.3 | 5.6 | 43 | 16 | 4.1 | 7.5 | 87 | 5.5 | 13.9 | 4.8 | 104 | 14.1 | 12.8 | 5.8 | 68 | 7.5 | 6 | 53 | 3.5 | 0
| 30 | 39843 | 45.8 | 5.8 | 42 | 16.5 | 4.7 | 7.2 | 90 | 9.9 | 13.9 | 4.8 | 105 | 15.4 | 12.8 | 5.9 | 69 | 10.4 | 6.2 | 54 | 5.1 | 11.5
| 31 | 39844 | 48.1 | 5.5 | 48 | 16.7 | 27.9 | 5.6 | 67 | 12.7 | 69.1 | 5.2 | 68 | 12.5 | 33.3 | 6.1 | 41 | 9.7 | 6.3 | 25 | 8.2 | 35
※ 測定時間は毎日午前９時
※ 現地計測による計測結果のため参考値