## 原水測定記録（H21.2）
新滝ヶ洞溜池の水質異常に係る対策協議会事務局
原水測定記録 平成２１年２月 【参考値】
月 | 日 | 曜日 | 東コルゲート |  |  |  | 西コルゲート |  |  |  | 旧東排水管 |  |  |  | 西U型側溝まわり |  |  |  | 調整池 |  |  | 降水量
|  |  | 流入量 |  | 電気伝導率 | 水温 | 流入量 |  | 電気伝導率 | 水温 | 流入量 |  | 電気伝導率 | 水温 | 流入量 |  | 電気伝導率 | 水温 |  | 電気伝導率 | 水温
|  |  | (l/min) | (PH) | (ms/m) | （℃） | (l/min) | (PH) | (ms/m) | （℃） | (l/min) | (PH) | (ms/m) | （℃） | (l/min) | (PH) | (ms/m) | （℃） | (PH) | (ms/m) | （℃） | (mm)
2 | 1 | 39845 | 43.5 | 5.5 | 46 | 16.4 | 16.3 | 4.8 | 109 | 13.1 | 39.2 | 5.2 | 73 | 13.8 | 33.3 | 6.1 | 44 | 8.6 | 5.7 | 34 | 6.7 | 0
| 2 | 39846 | 48.1 | 5.6 | 45 | 16.1 | 13.9 | 4.8 | 113 | 11 | 39.2 | 5 | 88 | 13.8 | 33.3 | 5.9 | 48 | 7.4 | 5.9 | 37 | 4.1 | 0
| 3 | 39847 | 45.8 | 5.4 | 46 | 16.2 | 12.8 | 4.8 | 122 | 11.5 | 33.3 | 4.9 | 99 | 14.1 | 27.9 | 6 | 55 | 8 | 6.1 | 40 | 4.6 | 0
| 4 | 39848 | 45.8 | 5.6 | 45 | 16.1 | 12.8 | 4.8 | 113 | 10.7 | 33.3 | 4.9 | 103 | 14.2 | 24.6 | 5.8 | 60 | 7.7 | 5.8 | 44 | 3.9 | 0
| 5 | 39849 | 17.5 | 5.6 | 43 | 15.9 | 5.3 | 4.9 | 110 | 10.4 | 27.9 | 4.9 | 110 | 14.2 | 18.8 | 5.9 | 68 | 8 | 6 | 52 | 6.4 | 0
| 6 | 39850 | 17.5 | 5.6 | 45 | 16 | 4.7 | 5 | 109 | 10.5 | 27.9 | 4.8 | 112 | 14.2 | 18.8 | 5.9 | 75 | 8.1 | 5.9 | 60 | 6.2 | 0
| 7 | 39851 | 17.5 | 5.7 | 44 | 15.9 | 4.7 | 5.1 | 106 | 8.3 | 27.9 | 4.9 | 120 | 13.8 | 18.8 | 5.8 | 72 | 7.2 | 5.9 | 64 | 5.8 | 0
| 8 | 39852 | 17.5 | 5.6 | 44 | 16.1 | 5.3 | 5.1 | 106 | 9.6 | 26.2 | 4.7 | 118 | 14.4 | 18.8 | 5.8 | 85 | 8.3 | 5.9 | 49 | 5.1 | 0
| 9 | 39853 | 17.5 | 5.6 | 43 | 16.2 | 5.3 | 5.2 | 104 | 9.2 | 24.6 | 4.7 | 119 | 14.5 | 17.5 | 5.8 | 86 | 8 | 5.9 | 56 | 3.8 | 0
| 10 | 39854 | 17.5 | 5.6 | 43 | 16.1 | 4.7 | 5.3 | 103 | 9.9 | 23.1 | 4.7 | 122 | 14.5 | 17.5 | 5.7 | 86 | 8.8 | 6.1 | 55 | 5.3 | 0.5
| 11 | 39855 | 17.5 | 5.8 | 41 | 15.6 | 4.1 | 5.5 | 113 | 8.2 | 21.6 | 4.8 | 121 | 14.3 | 17.5 | 5.7 | 89 | 7.7 | 6.2 | 59 | 4 | 2.5
| 12 | 39856 | 17.5 | 5.7 | 43 | 16.1 | 4.1 | 5.5 | 113 | 8.7 | 21.6 | 4.8 | 120 | 14.4 | 17.5 | 5.7 | 87 | 8.5 | 6 | 58 | 4.6 | 1
| 13 | 39857 | 16.3 | 5.6 | 42 | 16.2 | 3.6 | 5.6 | 113 | 10 | 17.5 | 4.8 | 121 | 14.9 | 15.1 | 5.9 | 89 | 9.7 | 6.3 | 58 | 4.6 | 3.5
| 14 | 39858 | 17.5 | 5.6 | 43 | 17.1 | 5.3 | 6.3 | 99 | 12.5 | 41.3 | 4.8 | 120 | 14.4 | 18.8 | 5.8 | 76 | 9.6 | 6.1 | 43 | 9.2 | 19
| 15 | 39859 | 24.6 | 5.7 | 41 | 16.4 | 5.3 | 6 | 109 | 10.5 | 15.1 | 4.8 | 109 | 14.5 | 12.8 | 5.8 | 76 | 9.6 | 6.1 | 52 | 6.1 | 0
| 16 | 39860 | 24.6 | 5.7 | 39 | 16.2 | 4.7 | 6.2 | 109 | 11.4 | 13.9 | 4.7 | 114 | 14.7 | 11.8 | 5.7 | 81 | 10.5 | 6.1 | 53 | 7 | 0
| 17 | 39861 | 24.6 | 5.9 | 39 | 16 | 4.7 | 6.5 | 107 | 7.7 | 13.9 | 4.7 | 117 | 13.9 | 11.8 | 5.8 | 83 | 7.6 | 6.2 | 58 | 4.5 | 0
| 18 | 39862 | 24.6 | 6 | 37 | 15.8 | 4.7 | 6.5 | 107 | 7.5 | 13.9 | 4.7 | 120 | 13.9 | 11.8 | 5.8 | 86 | 7.4 | 6.4 | 52 | 3.4 | 0
| 19 | 39863 | 24.6 | 5.8 | 39 | 16.4 | 4.7 | 6.6 | 108 | 8.3 | 12.8 | 4.9 | 121 | 14.1 | 10.8 | 5.9 | 86 | 8.1 | 6.5 | 58 | 3.7 | 0
| 20 | 39864 | 26.2 | 5.7 | 39 | 16.5 | 7.4 | 7.1 | 83 | 9.8 | 17.5 | 4.8 | 124 | 14.1 | 16.3 | 6.1 | 64 | 8.8 | 6.8 | 52 | 4.6 | 19.5
| 21 | 39865 | 24.6 | 5.8 | 38 | 16.5 | 5.9 | 6.8 | 101 | 9.8 | 17.5 | 4.9 | 106 | 14 | 13.9 | 6 | 72 | 8.4 | 6.4 | 56 | 4.7 | 0
| 22 | 39866 | 24.6 | 5.9 | 35 | 16.4 | 5.3 | 6.6 | 104 | 9.3 | 17.5 | 4.8 | 114 | 14 | 12.8 | 6 | 75 | 7.7 | 6.3 | 57 | 3.4 | 0.5
| 23 | 39867 | 24.6 | 5.7 | 42 | 16.7 | 8.1 | 6.9 | 92 | 11.2 | 27.9 | 4.8 | 111 | 14 | 13.9 | 6 | 68 | 9.9 | 5.7 | 60 | 6.2 | 14
| 24 | 39868 | 23.1 | 5.7 | 37 | 16.7 | 8.1 | 5.6 | 110 | 12.8 | 26.2 | 4.8 | 104 | 14.3 | 15.1 | 6.1 | 66 | 10.2 | 6 | 52 | 8.6 | 3
| 25 | 39869 | 27.9 | 5.4 | 52 | 16.8 | 16.3 | 5.5 | 90 | 12.1 | 35.2 | 4.9 | 104 | 14.2 | 17.5 | 6.2 | 49 | 10.2 | 6.2 | 46 | 7.9 | 20
| 26 | 39870 | 24.6 | 5.3 | 53 | 16.7 | 23.1 | 4.8 | 127 | 14.5 | 55.4 | 5 | 85 | 14.1 | 37.2 | 6.3 | 51 | 10.2 | 5.8 | 36 | 7.5 | 0
| 27 | 39871 | 26.2 | 5.3 | 53 | 16.4 | 20.2 | 4.8 | 130 | 14.4 | 45.8 | 4.9 | 101 | 14.4 | 35.2 | 6.2 | 58 | 10.4 | 5.9 | 34 | 7.5 | 0.5
| 28 | 39872 | 24.6 | 5.5 | 46 | 16.8 | 17.5 | 4.8 | 134 | 14 | 45.8 | 4.8 | 114 | 14.7 | 31.4 | 6.1 | 69 | 10.3 | 5.8 | 36 | 7.2 | 0
※ 測定時間は毎日午前９時
※ 現地計測による計測結果のため参考値