## 原水測定記録（H21.3)
新滝ヶ洞溜池の水質異常に係る対策協議会事務局
原水測定記録 平成２１年３月 【参考値】
月 | 日 | 曜日 | 東コルゲート |  |  |  | 西コルゲート |  |  |  | 旧東排水管 |  |  |  | 西U型側溝まわり |  |  |  | 調整池 |  |  | 降水量
|  |  | 流入量 |  | 電気伝導率 | 水温 | 流入量 |  | 電気伝導率 | 水温 | 流入量 |  | 電気伝導率 | 水温 | 流入量 |  | 電気伝導率 | 水温 |  | 電気伝導率 | 水温
|  |  | (l/min) | (PH) | (ms/m) | （℃） | (l/min) | (PH) | (ms/m) | （℃） | (l/min) | (PH) | (ms/m) | （℃） | (l/min) | (PH) | (ms/m) | （℃） | (PH) | (ms/m) | （℃） | (mm)
3 | 1 | 39873 | 24.6 | 5.6 | 41 | 16.8 | 15.1 | 4.8 | 130 | 14.1 | 43.5 | 4.7 | 120 | 14.9 | 24.6 | 5.7 | 79 | 11 | 5.6 | 45 | 8.6 | 0
| 2 | 39874 | 23.1 | 5.8 | 39 | 16.5 | 11.8 | 4.9 | 127 | 12.8 | 39.2 | 4.7 | 124 | 14.8 | 20.2 | 5.8 | 86 | 9.1 | 5.8 | 39 | 6.9 | 0
| 3 | 39875 | 23.1 | 5.7 | 37 | 16.6 | 10.8 | 5 | 126 | 12.6 | 35.2 | 4.7 | 126 | 15 | 18.8 | 5.7 | 93 | 9.5 | 5.9 | 50 | 5.6 | 9
| 4 | 39876 | 23.1 | 5.7 | 37 | 16.7 | 10.8 | 5 | 123 | 13.2 | 35.2 | 4.7 | 123 | 15.1 | 20.2 | 5.7 | 92 | 10.4 | 6.1 | 52 | 6.8 | 0.5
| 5 | 39877 | 23.1 | 5.8 | 37 | 16.6 | 9.9 | 5.1 | 122 | 12.3 | 31.4 | 4.7 | 124 | 14.9 | 17.5 | 5.6 | 96 | 9.1 | 6.3 | 57 | 5.4 | 0
| 6 | 39878 | 26.2 | 5.7 | 37 | 16.7 | 10.8 | 5.3 | 112 | 12.8 | 33.3 | 4.7 | 128 | 15.1 | 23.1 | 5.7 | 96 | 10.9 | 6.3 | 57 | 7.9 | 34
| 7 | 39879 | 26.2 | 5.3 | 53 | 16.7 | 21.6 | 4.9 | 119 | 14.2 | 48.1 | 4.9 | 91 | 14.7 | 37.2 | 6.1 | 72 | 10.3 | 5.8 | 40 | 8.2 | 0
| 8 | 39880 | 27.9 | 5.1 | 58 | 16.8 | 21.6 | 4.8 | 128 | 14.2 | 43.5 | 4.8 | 104 | 14.9 | 33.3 | 6 | 76 | 10.6 | 5.6 | 39 | 8 | 0
| 9 | 39881 | 20.2 | 5.2 | 55 | 17 | 16.3 | 4.8 | 133 | 14.4 | 37.2 | 4.8 | 110 | 15 | 29.6 | 5.9 | 86 | 11.1 | 5.6 | 42 | 8.3 | 0
| 10 | 39882 | 24.6 | 5.6 | 44 | 16.8 | 15.1 | 4.8 | 133 | 14.3 | 39.2 | 4.7 | 118 | 15.2 | 24.6 | 5.7 | 96 | 11 | 5.5 | 48 | 8.5 | 0.5
| 11 | 39883 | 24.6 | 5.8 | 39 | 16.7 | 15.1 | 4.9 | 131 | 13.1 | 39.2 | 4.7 | 125 | 15.2 | 24.6 | 5.7 | 100 | 9.9 | 5.7 | 54 | 6.9 | 0
| 12 | 39884 | 24.6 | 5.8 | 39 | 16.6 | 13.9 | 5 | 129 | 12.4 | 37.2 | 4.7 | 126 | 15.1 | 21.6 | 5.6 | 109 | 9 | 5.8 | 54 | 5.5 | 0
| 13 | 39885 | 24.6 | 5.7 | 40 | 16.9 | 11.8 | 5 | 129 | 13.4 | 31.4 | 4.6 | 128 | 15.4 | 18.8 | 5.5 | 114 | 10.8 | 6 | 65 | 7.4 | 15.5
| 14 | 39886 | 27.9 | 5.1 | 67 | 16.9 | 23.1 | 5.1 | 99 | 13.3 | 58 | 4.8 | 103 | 14.6 | 43.5 | 5.9 | 75 | 11.3 | 6 | 33 | 9.5 | 28
| 15 | 39887 | 27.9 | 5 | 64 | 16.7 | 24.6 | 4.9 | 122 | 14.3 | 45.8 | 4.8 | 94 | 14.9 | 43.5 | 6 | 77 | 10.1 | 5.9 | 33 | 4.9 | 0
| 16 | 39888 | 27.9 | 5.1 | 61 | 16.8 | 21.6 | 4.8 | 128 | 14.2 | 45.8 | 4.8 | 103 | 15 | 39.2 | 5.9 | 84 | 10.2 | 5.6 | 47 | 6.9 | 0
| 17 | 39889 | 27.9 | 5.3 | 53 | 17 | 20.2 | 4.8 | 129 | 14.6 | 41.3 | 4.7 | 113 | 15.3 | 31.4 | 5.7 | 92 | 11.5 | 5.8 | 39 | 6 | 0
| 18 | 39890 | 26.2 | 5.5 | 47 | 17 | 18.8 | 4.8 | 129 | 14.6 | 41.3 | 4.6 | 120 | 15.4 | 29.6 | 5.6 | 102 | 11.2 | 5.7 | 53 | 7.8 | 0
| 19 | 39891 | 26.2 | 5.6 | 43 | 17.1 | 18.8 | 4.9 | 128 | 15.3 | 39.2 | 4.6 | 124 | 15.6 | 26.2 | 5.4 | 109 | 12.8 | 5.6 | 60 | 10.1 | 0
| 20 | 39892 | 26.2 | 5.7 | 43 | 17.2 | 18.8 | 4.9 | 125 | 15.4 | 39.2 | 4.6 | 130 | 15.7 | 26.2 | 5.4 | 107 | 13.9 | 5.6 | 66 | 11.7 | 7.5
| 21 | 39893 | 26.2 | 5.7 | 41 | 16.8 | 18.8 | 5 | 124 | 13.8 | 37.2 | 4.6 | 125 | 15.5 | 24.6 | 5.4 | 110 | 10.7 | 5.6 | 62 | 9.4 | 0
| 22 | 39894 | 27.9 | 5.7 | 42 | 17.1 | 15.1 | 5.1 | 122 | 14.7 | 33.3 | 4.6 | 127 | 15.7 | 33.3 | 5.4 | 95 | 12.7 | 6.4 | 53 | 10.2 | 26.5
| 23 | 39895 | 27.9 | 5.5 | 47 | 16.9 | 18.8 | 5.3 | 108 | 14.6 | 35.2 | 4.7 | 100 | 15.4 | 33.3 | 5.7 | 84 | 11.9 | 6.4 | 56 | 10.6 | 0.5
| 24 | 39896 | 27.9 | 5.6 | 45 | 16.8 | 17.5 | 4.9 | 124 | 14.5 | 35.2 | 4.7 | 107 | 15.4 | 31.4 | 5.6 | 92 | 10.8 | 5.6 | 50 | 7.7 | 0
| 25 | 39897 | 27.9 | 5.6 | 45 | 16.8 | 17.5 | 4.9 | 127 | 14.3 | 35.2 | 4.7 | 115 | 15.4 | 27.9 | 5.5 | 98 | 10.9 | 5.6 | 53 | 8 | 0
| 26 | 39898 | 27.9 | 5.7 | 42 | 16.7 | 16.3 | 4.9 | 127 | 13.9 | 35.2 | 4.7 | 122 | 15.4 | 26.2 | 5.5 | 103 | 9.9 | 6 | 59 | 5.5 | 0
| 27 | 39899 | 27.9 | 5.6 | 41 | 16.9 | 13.9 | 4.9 | 127 | 14.1 | 35.2 | 4.6 | 125 | 15.5 | 24.6 | 5.4 | 111 | 11.2 | 5.7 | 58 | 8 | 1
| 28 | 39900 | 27.9 | 5.7 | 41 | 16.6 | 13.9 | 4.9 | 124 | 13.3 | 33.3 | 4.6 | 126 | 15.3 | 23.1 | 5.3 | 113 | 9.7 | 5.4 | 61 | 6.6 | 0
| 29 | 39901 | 27.9 | 5.7 | 41 | 16.7 | 12.8 | 5 | 124 | 13.3 | 33.3 | 4.6 | 127 | 15.5 | 20.2 | 5.3 | 116 | 10.3 | 5.5 | 61 | 6.3 | 0
| 30 | 39902 | 26.2 | 5.7 | 41 | 16.7 | 11.8 | 5.1 | 123 | 13.1 | 29.6 | 4.6 | 130 | 15.4 | 18.8 | 5.3 | 118 | 10 | 5.6 | 63 | 6.2 | 0
| 31 | 39903 | 27.9 | 5.7 | 40 | 16.8 | 11.8 | 5.1 | 125 | 13.3 | 29.6 | 4.6 | 128 | 15.6 | 18.8 | 5.3 | 124 | 10.8 | 6.1 | 69 | 7 | 0
※ 測定時間は毎日午前９時
※ 現地計測による計測結果のため参考値