## 原水測定記録（H21.5）
新滝ヶ洞溜池の水質異常に係る対策協議会事務局
原水測定記録 平成２１年５月 【参考値】
月 | 日 | 曜日 | 東コルゲート |  |  |  | 西コルゲート |  |  |  | 旧東排水管 |  |  |  | 西U型側溝まわり |  |  |  | 調整池 |  |  | 降水量
|  |  | 流入量 |  | 電気伝導率 | 水温 | 流入量 |  | 電気伝導率 | 水温 | 流入量 |  | 電気伝導率 | 水温 | 流入量 |  | 電気伝導率 | 水温 |  | 電気伝導率 | 水温
|  |  | (l/min) | (PH) | (ms/m) | （℃） | (l/min) | (PH) | (ms/m) | （℃） | (l/min) | (PH) | (ms/m) | （℃） | (l/min) | (PH) | (ms/m) | （℃） | (PH) | (ms/m) | （℃） | (mm)
5 | 1 | 39934 | 27.9 | 5.6 | 40 | 17.2 | 13.9 | 4.9 | 119 | 15.7 | 35.2 | 4.6 | 111 | 16.3 | 20.2 | 5.3 | 101 | 13.5 | 5.6 | 53 | 12.7 | 0
| 2 | 39935 | 27.9 | 5.7 | 37 | 17.3 | 11.8 | 5 | 118 | 16.1 | 31.4 | 4.6 | 116 | 16.5 | 16.3 | 5.3 | 105 | 14 | 5.6 | 43 | 12.1 | 0
| 3 | 39936 | 27.9 | 5.7 | 37 | 17.3 | 9.9 | 5 | 117 | 16.2 | 29.6 | 4.6 | 119 | 16.6 | 15.1 | 5.2 | 108 | 14.6 | 5.6 | 55 | 13.9 | 0
| 4 | 39937 | 27.9 | 5.7 | 37 | 17.4 | 9 | 5.1 | 117 | 16.5 | 24.6 | 4.6 | 121 | 16.7 | 13.9 | 5.1 | 110 | 15.4 | 5.7 | 57 | 15.7 | 0
| 5 | 39938 | 26.2 | 5.7 | 37 | 17.4 | 9 | 5.2 | 117 | 16.3 | 24.6 | 4.6 | 120 | 16.7 | 12.8 | 5.1 | 111 | 15.3 | 5.6 | 59 | 15.7 | 12
| 6 | 39939 | 26.2 | 5.7 | 38 | 17.1 | 9 | 5.5 | 105 | 15.1 | 27.9 | 4.6 | 115 | 16.4 | 20.2 | 5.2 | 91 | 14.4 | 5.4 | 58 | 14.8 | 27.5
| 7 | 39940 | 29.6 | 5.3 | 57 | 17.3 | 20.2 | 6.4 | 88 | 15.3 | 48.1 | 4.7 | 86 | 16.2 | 29.6 | 5.7 | 68 | 14.5 | 5.6 | 47 | 14.7 | 58.5
| 8 | 39941 | 172.1 | 4.8 | 86 | 16.8 | 102.2 | 4.9 | 106 | 15.9 | 75.1 | 5.2 | 75 | 16 | 60.7 | 6.1 | 43 | 14.1 | 5.4 | 29 | 14.9 | 0.5
| 9 | 39942 | 113.7 | 4.6 | 102 | 17.3 | 50.5 | 4.9 | 113 | 16.3 | 45.8 | 5.2 | 92 | 16.3 | 58 | 5.9 | 64 | 14.2 | 5.6 | 26 | 14.3 | 0
| 10 | 39943 | 95 | 4.5 | 114 | 17.7 | 29.6 | 4.9 | 117 | 16.8 | 29.6 | 5.3 | 96 | 16.8 | 39.2 | 5.7 | 84 | 15.2 | 5.7 | 26 | 15.4 | 0
| 11 | 39944 | 91.5 | 4.5 | 114 | 17.7 | 23.1 | 4.9 | 118 | 16.6 | 21.6 | 5.4 | 88 | 17.1 | 37.2 | 5.4 | 98 | 15.1 | 5.7 | 28 | 15.7 | 0
| 12 | 39945 | 75.1 | 4.5 | 112 | 17.8 | 20.2 | 5 | 116 | 16.9 | 12.8 | 5.6 | 74 | 17.7 | 27.9 | 5.2 | 109 | 15.5 | 5.8 | 41 | 15.7 | 1.5
| 13 | 39946 | 75.1 | 4.5 | 107 | 17.8 | 17.5 | 5 | 115 | 16.9 | 9.9 | 5.8 | 61 | 18.2 | 26.2 | 5.1 | 116 | 16.1 | 5.8 | 39 | 18.5 | 5.5
| 14 | 39947 | 72.1 | 4.6 | 113 | 17.6 | 15.1 | 5.1 | 115 | 16.1 | 9 | 6.3 | 52 | 17.8 | 23.1 | 5.1 | 120 | 14.2 | 5.9 | 44 | 15.3 | 0
| 15 | 39948 | 60.7 | 4.6 | 109 | 17.5 | 13.9 | 5.2 | 114 | 15.7 | 6.6 | 6.4 | 50 | 18 | 21.6 | 5.1 | 125 | 14.1 | 5.9 | 44 | 14.9 | 0
| 16 | 39949 | 60.7 | 4.6 | 104 | 17.6 | 12.8 | 5.3 | 113 | 16.2 | 5.9 | 6.4 | 49 | 18.7 | 17.5 | 5 | 123 | 15.1 | 5.9 | 44 | 15.7 | 13.5
| 17 | 39950 | 84.7 | 4.7 | 85 | 17.4 | 13.9 | 6.2 | 103 | 15.9 | 9 | 6.3 | 49 | 17.5 | 21.6 | 5.2 | 97 | 15 | 5.9 | 35 | 15.3 | 49
| 18 | 39951 | 102.2 | 4.7 | 82 | 17.1 | 48.1 | 4.9 | 101 | 16.2 | 31.4 | 5.7 | 70 | 16.4 | 60.7 | 5.8 | 67 | 14.7 | 5.9 | 32 | 14.7 | 0
| 19 | 39952 | 95 | 4.6 | 101 | 17.3 | 31.4 | 5 | 107 | 16.4 | 20.2 | 5.8 | 80 | 16.7 | 41.3 | 5.7 | 75 | 14.6 | 5.9 | 30 | 15.3 | 0
| 20 | 39953 | 91.5 | 4.5 | 110 | 17.6 | 24.6 | 4.9 | 112 | 16.6 | 17.5 | 6.1 | 71 | 17.3 | 37.2 | 5.4 | 91 | 14.8 | 5.8 | 31 | 14.7 | 0
| 21 | 39954 | 88 | 4.6 | 116 | 17.8 | 20.2 | 5 | 113 | 16.9 | 12.8 | 5.9 | 64 | 17.7 | 29.6 | 5.2 | 106 | 15.6 | 5.7 | 34 | 16.3 | 0
| 22 | 39955 | 75.1 | 4.6 | 114 | 17.7 | 17.5 | 5 | 114 | 16.5 | 9.9 | 6 | 56 | 17.9 | 24.6 | 5.1 | 112 | 15.6 | 5.9 | 34 | 16.8 | 3
| 23 | 39956 | 72.1 | 4.6 | 111 | 17.7 | 15.1 | 5 | 112 | 16.9 | 7.4 | 6.2 | 52 | 18.6 | 20.2 | 5.1 | 116 | 16.1 | 5.8 | 36 | 16.3 | 0.5
| 24 | 39957 | 69.1 | 4.6 | 108 | 17.6 | 12.8 | 5.1 | 111 | 16.5 | 5.9 | 6.2 | 49 | 18.5 | 17.5 | 5 | 119 | 15.7 | 5.9 | 37 | 17.6 | 0
| 25 | 39958 | 60.7 | 4.6 | 104 | 17.6 | 12.8 | 5.2 | 111 | 16.6 | 5.3 | 6.2 | 48 | 18.8 | 17.5 | 5 | 119 | 15.4 | 5.9 | 36 | 16.6 | 0
| 26 | 39959 | 58 | 4.6 | 100 | 17.6 | 11.8 | 5.5 | 110 | 16.6 | 4.7 | 6.2 | 47 | 19.2 | 16.3 | 5 | 120 | 15.6 | 5.9 | 37 | 16.6 | 0
| 27 | 39960 | 55.4 | 4.6 | 97 | 17.6 | 10.8 | 5.7 | 109 | 16.9 | 4.7 | 6 | 46 | 19.7 | 13.9 | 5.1 | 117 | 16 | 5.8 | 42 | 17.7 | 0
| 28 | 39961 | 55.4 | 4.8 | 94 | 17.4 | 9.9 | 5.9 | 109 | 16.5 | 4.1 | 6.2 | 46 | 19.6 | 12.8 | 5.1 | 118 | 16 | 5.8 | 42 | 18.3 | 5.5
| 29 | 39962 | 50.5 | 4.8 | 91 | 17.4 | 9 | 5.8 | 110 | 17.1 | 3.6 | 6.3 | 45 | 20.1 | 11.8 | 5.8 | 110 | 17.1 | 5.9 | 42 | 17.5 | 8.5
| 30 | 39963 | 50.5 | 4.7 | 89 | 17.5 | 9 | 5.5 | 109 | 17.2 | 4.1 | 6.1 | 45 | 20.4 | 10.8 | 5.1 | 109 | 17 | 5.9 | 42 | 19.3 | 0
| 31 | 日 | 50.5 | 4.8 | 84 | 17.4 | 7.4 | 5.7 | 107 | 16.6 | 3.6 | 6.2 | 45 | 19.8 | 15.1 | 5.1 | 98 | 16.5 | 5.9 | 41 | 19.5 | 5
※測定時間は毎日午前９時
※現地計測による計測結果のため参考値