## 原水測定記録（H21.6）
新滝ヶ洞溜池の水質異常に係る対策協議会事務局
原水測定記録 平成２１年６月 【参考値】
月 | 日 | 曜日 | 東コルゲート |  |  |  | 西コルゲート |  |  |  | 旧東排水管 |  |  |  | 西U型側溝まわり |  |  |  | 調整池 |  |  | 降水量
|  |  | 流入量 |  | 電気伝導率 | 水温 | 流入量 |  | 電気伝導率 | 水温 | 流入量 |  | 電気伝導率 | 水温 | 流入量 |  | 電気伝導率 | 水温 |  | 電気伝導率 | 水温
|  |  | (l/min) | (PH) | (ms/m) | （℃） | (l/min) | (PH) | (ms/m) | （℃） | (l/min) | (PH) | (ms/m) | （℃） | (l/min) | (PH) | (ms/m) | （℃） | (PH) | (ms/m) | （℃） | (mm)
6 | 1 | 39965 | 48.1 | 4.7 | 84 | 17.3 | 7.4 | 6.2 | 106 | 16.5 | 3.6 | 6.4 | 45 | 19.6 | 10.8 | 5.1 | 108 | 15.5 | 6 | 43 | 17 | 0
| 2 | 39966 | 48.1 | 4.8 | 83 | 17.4 | 7.4 | 6.4 | 105 | 16.9 | 3.6 | 6.4 | 44 | 20.4 | 9.9 | 5.1 | 108 | 15.8 | 6 | 43 | 17.2 | 0
| 3 | 39967 | 48.1 | 4.9 | 81 | 17.3 | 7.4 | 6.5 | 104 | 16.4 | 3.6 | 6.2 | 44 | 20.5 | 9.9 | 5.1 | 104 | 16 | 5.8 | 44 | 18 | 0
| 4 | 39968 | 48.1 | 4.9 | 81 | 17.4 | 7.4 | 6.5 | 104 | 16.6 | 3.6 | 6.2 | 44 | 20.7 | 9 | 5.1 | 102 | 16.3 | 5.9 | 44 | 18.1 | 0
| 5 | 39969 | 43.5 | 4.9 | 79 | 17.3 | 5.9 | 6 | 104 | 16.4 | 2.7 | 6.1 | 43 | 20.6 | 8.1 | 5.1 | 96 | 16.2 | 6.1 | 50 | 17.9 | 18.5
| 6 | 39970 | 45.8 | 4.9 | 77 | 17.4 | 8.1 | 5.9 | 103 | 16.9 | 3.6 | 6.1 | 46 | 20.6 | 7.4 | 5.1 | 95 | 16.7 | 6.2 | 47 | 17.3 | 0
| 7 | 39971 | 45.8 | 4.9 | 75 | 17.4 | 7.4 | 6.6 | 101 | 17.2 | 3.1 | 6.2 | 46 | 21.1 | 7.4 | 5.1 | 93 | 16.6 | 6.3 | 48 | 18.7 | 0
| 8 | 39972 | 43.5 | 4.9 | 74 | 17.4 | 5.3 | 6.4 | 101 | 17.2 | 1.9 | 6.2 | 46 | 22 | 7.4 | 5.1 | 95 | 16.8 | 6 | 49 | 19.8 | 0
| 9 | 39973 | 43.5 | 4.9 | 74 | 17.5 | 5.3 | 6.4 | 100 | 17.1 | 1.9 | 6.1 | 44 | 22.4 | 6.6 | 5.1 | 94 | 17.1 | 6 | 51 | 20.5 | 0
| 10 | 39974 | 41.3 | 5 | 73 | 17.4 | 5.3 | 6.2 | 100 | 17 | 1.9 | 6 | 44 | 23.1 | 6.6 | 5.1 | 90 | 17.2 | 5.9 | 50 | 20.4 | 17
| 11 | 39975 | 84.7 | 5.1 | 59 | 17.2 | 15.1 | 6.4 | 83 | 16 | 9.9 | 5.7 | 46 | 17.6 | 21.6 | 5.6 | 50 | 16.4 | 6.1 | 39 | 17 | 35
| 12 | 39976 | 50.5 | 5.1 | 69 | 17.3 | 12.8 | 6.6 | 93 | 16.1 | 5.3 | 6.3 | 50 | 18.9 | 20.2 | 5.8 | 58 | 15.6 | 6 | 69 | 17.3 | 0
| 13 | 39977 | 50.5 | 4.9 | 77 | 17.4 | 9 | 6.2 | 100 | 16.4 | 4.7 | 6 | 49 | 20.2 | 11.8 | 5.5 | 73 | 16.2 | 5.9 | 45 | 18.6 | 0
| 14 | 39978 | 50.5 | 4.8 | 80 | 17.6 | 8.1 | 5.9 | 100 | 17 | 3.6 | 6 | 48 | 21.7 | 9.9 | 5.4 | 79 | 17.3 | 6 | 44 | 19.9 | 0
| 15 | 39979 | 50.5 | 4.8 | 80 | 17.5 | 7.4 | 6.5 | 100 | 16.8 | 2.7 | 6.2 | 46 | 21.6 | 9.9 | 5.3 | 82 | 16.6 | 6 | 42 | 19.7 | 0
| 16 | 39980 | 50.5 | 4.7 | 80 | 17.6 | 6.6 | 6.1 | 101 | 17.1 | 2.3 | 6 | 46 | 22 | 9 | 5.2 | 84 | 17.6 | 6.1 | 44 | 20.8 | 12.5
| 17 | 39981 | 50.5 | 4.8 | 79 | 17.5 | 6.6 | 6.5 | 102 | 16.6 | 1.9 | 6.3 | 44 | 21.4 | 9.9 | 5.3 | 84 | 16.6 | 5.8 | 22 | 19.8 | 0
| 18 | 39982 | 48.1 | 4.9 | 79 | 17.5 | 6.6 | 5.9 | 102 | 16.7 | 1.9 | 6 | 44 | 22.1 | 9 | 5.2 | 86 | 17.1 | 5.8 | 48 | 20.5 | 0
| 19 | 39983 | 45.8 | 4.9 | 77 | 17.5 | 5.9 | 5.9 | 103 | 17.1 | 1.9 | 6 | 44 | 22.5 | 9 | 5.2 | 87 | 17.4 | 6.1 | 51 | 20.4 | 0
| 20 | 39984 | 45.8 | 4.9 | 76 | 17.5 | 5.9 | 6 | 101 | 17.1 | 1.9 | 6 | 43 | 22.7 | 8.1 | 5.2 | 88 | 17.5 | 6.1 | 51 | 20.6 | 1
| 21 | 39985 | 52.9 | 4.8 | 71 | 17.5 | 8.1 | 6.1 | 92 | 16.8 | 3.1 | 6 | 43 | 21.9 | 15.1 | 5.4 | 68 | 17.3 | 5.9 | 52 | 21.9 | 23
| 22 | 39986 | 50.5 | 4.9 | 71 | 17.5 | 9 | 5.9 | 98 | 16.9 | 4.1 | 5.8 | 47 | 21.4 | 13.9 | 5.4 | 71 | 17.8 | 5.7 | 45 | 21.3 | 25
| 23 | 39987 | 105.9 | 5.1 | 63 | 17.3 | 48.1 | 5.4 | 87 | 16.2 | 29.6 | 5.6 | 47 | 17.1 | 15.1 | 6 | 45 | 17.3 | 5.9 | 17 | 21.6 | 5
| 24 | 39988 | 98.5 | 4.7 | 79 | 17.2 | 31.4 | 4.9 | 104 | 16.4 | 21.6 | 5.6 | 63 | 17 | 48.1 | 6.1 | 51 | 16.4 | 5.7 | 22 | 21.4 | 13
| 25 | 39989 | 75.1 | 4.7 | 89 | 17.4 | 24.6 | 4.9 | 111 | 16.4 | 17.5 | 5.7 | 64 | 17.4 | 35.2 | 6 | 67 | 16.3 | 5.8 | 28 | 20.4 | 0
| 26 | 39990 | 72.1 | 4.6 | 99 | 17.5 | 20.2 | 4.8 | 118 | 16.6 | 11.8 | 5.8 | 60 | 18 | 27.9 | 5.8 | 82 | 16.7 | 5.9 | 32 | 21 | 0
| 27 | 39991 | 69.1 | 4.5 | 104 | 17.6 | 17.5 | 4.8 | 117 | 16.9 | 8.1 | 5.8 | 55 | 18.6 | 21.6 | 5.6 | 94 | 17 | 6 | 35 | 20.8 | 0
| 28 | 39992 | 63.4 | 4.6 | 103 | 17.6 | 15.1 | 4.9 | 114 | 16.8 | 6.6 | 5.9 | 51 | 19 | 20.2 | 5.4 | 102 | 17.2 | 6.1 | 36 | 21.6 | 0
| 29 | 39993 | 58 | 4.6 | 100 | 17.6 | 11.8 | 5 | 112 | 17 | 5.3 | 5.9 | 49 | 19.5 | 18.8 | 5.3 | 106 | 17.3 | 5.8 | 38 | 21 | 30.5
| 30 | 39994 | 109.8 | 4.8 | 73 | 17.4 | 31.4 | 5.5 | 85 | 16.3 | 18.8 | 5.7 | 40 | 17.5 | 52.9 | 5.7 | 70 | 17.1 | 5.4 | 29 | 20.4 | 19
※測定時間は毎日午前９時
※現地計測による計測結果のため参考値