## 原水測定記録（H21.7）
新滝ヶ洞溜池の水質異常に係る対策協議会事務局
原水測定記録 平成２１年７月 【参考値】
月 | 日 | 曜日 | 東コルゲート |  |  |  | 西コルゲート |  |  |  | 旧東排水管 |  |  |  | 西U型側溝まわり |  |  |  | 調整池 |  |  | 降水量
|  |  | 流入量 |  | 電気伝導率 | 水温 | 流入量 |  | 電気伝導率 | 水温 | 流入量 |  | 電気伝導率 | 水温 | 流入量 |  | 電気伝導率 | 水温 |  | 電気伝導率 | 水温
|  |  | (l/min) | (PH) | (ms/m) | （℃） | (l/min) | (PH) | (ms/m) | （℃） | (l/min) | (PH) | (ms/m) | （℃） | (l/min) | (PH) | (ms/m) | （℃） | (PH) | (ms/m) | （℃） | (mm)
7 | 1 | 39995 | 88 | 4.7 | 88 | 17.5 | 31.4 | 4.9 | 106 | 16.6 | 16.3 | 5.7 | 62 | 17.9 | 41.3 | 5.8 | 74 | 17.1 | 5.9 | 36 | 19.5 | 13.5
| 2 | 39996 | 95 | 4.7 | 90 | 17.4 | 35.2 | 5.1 | 100 | 16.5 | 16.3 | 5.7 | 61 | 17.6 | 24.6 | 5.7 | 75 | 17 | 5.8 | 37 | 20.2 | 4
| 3 | 39997 | 84.7 | 4.6 | 100 | 17.4 | 26.2 | 4.8 | 111 | 16.7 | 16.3 | 5.7 | 66 | 17.6 | 21.6 | 5.6 | 85 | 16.9 | 5.9 | 38 | 20.3 | 3
| 4 | 39998 | 81.4 | 4.5 | 106 | 17.6 | 24.6 | 4.8 | 112 | 16.8 | 12.8 | 5.8 | 63 | 18 | 20.2 | 5.5 | 93 | 17.1 | 5.8 | 39 | 20.2 | 1.5
| 5 | 39999 | 81.4 | 4.4 | 109 | 17.7 | 18.8 | 4.8 | 114 | 16.9 | 9.9 | 5.8 | 59 | 18.5 | 20.2 | 5.3 | 102 | 17.2 | 5.8 | 40 | 21 | 0
| 6 | 40000 | 81.4 | 4.5 | 106 | 17.7 | 18.8 | 4.5 | 113 | 17 | 8.1 | 5.9 | 56 | 18.9 | 20.2 | 5.4 | 112 | 17.2 | 5.9 | 43 | 21.5 | 16.5
| 7 | 40001 | 81.4 | 4.7 | 98 | 17.7 | 23.1 | 5.3 | 101 | 16.9 | 9.9 | 5.9 | 54 | 18.8 | 20.2 | 5.3 | 95 | 17.9 | 5.6 | 38 | 21.3 | 6.5
| 8 | 40002 | 88 | 4.6 | 96 | 17.6 | 23.1 | 5.3 | 101 | 17 | 9.9 | 5.9 | 52 | 19.7 | 17.5 | 5.4 | 92 | 17.9 | 5.9 | 45 | 20.9 | 10
| 9 | 40003 | 88 | 4.7 | 99 | 17.6 | 29.6 | 5.4 | 98 | 16.8 | 11.8 | 5.9 | 51 | 18.5 | 18.8 | 5.4 | 95 | 17.9 | 5.7 | 48 | 19.9 | 13.5
| 10 | 40004 | 84.7 | 4.6 | 102 | 17.6 | 13.9 | 5 | 105 | 16.9 | 9.9 | 5.9 | 52 | 18.8 | 13.9 | 5.3 | 97 | 18.2 | 5.6 | 51 | 20.8 | 0
| 11 | 40005 | 84.7 | 4.6 | 106 | 17.7 | 21.6 | 4.9 | 109 | 16.9 | 9 | 5.9 | 52 | 19 | 13.9 | 5.2 | 101 | 18 | 5.6 | 51 | 20.9 | 0
| 12 | 40006 | 84.7 | 4.6 | 109 | 17.7 | 20.2 | 4.9 | 110 | 17.1 | 9 | 5.9 | 51 | 19.2 | 13.9 | 5.1 | 105 | 17.9 | 5.6 | 51 | 20.8 | 0
| 13 | 40007 | 75.1 | 4.5 | 107 | 17.8 | 17.5 | 5 | 111 | 17.2 | 7.4 | 5.9 | 50 | 19.7 | 13.9 | 5.1 | 110 | 18.3 | 5.6 | 51 | 21.3 | 0
| 14 | 40008 | 72.1 | 4.6 | 104 | 17.8 | 16.3 | 5 | 110 | 17.3 | 7.4 | 6 | 48 | 20.1 | 13.9 | 5.1 | 112 | 18.2 | 5.6 | 52 | 20.7 | 0
| 15 | 40009 | 60.7 | 4.6 | 101 | 17.8 | 13.9 | 5.1 | 110 | 17.6 | 5.9 | 6 | 48 | 20.6 | 13.9 | 5 | 115 | 18.6 | 5.7 | 51 | 23.7 | 0
| 16 | 40010 | 60.7 | 4.7 | 99 | 17.7 | 13.9 | 5.2 | 110 | 17.3 | 5.9 | 6 | 47 | 20.6 | 13.9 | 5 | 115 | 18.2 | 5.7 | 52 | 22.7 | 0.5
| 17 | 40011 | 60.7 | 4.8 | 95 | 17.6 | 13.9 | 5.1 | 110 | 17.2 | 5.9 | 6.1 | 46 | 20.7 | 13.9 | 5.1 | 96 | 18.5 | 5.8 | 48 | 23.4 | 57
| 18 | 40012 | 98.5 | 4.8 | 81 | 17.4 | 39.2 | 5.9 | 80 | 16.5 | 26.2 | 5.8 | 50 | 17.8 | 13.9 | 5.7 | 64 | 17.9 | 5.6 | 35 | 22.2 | 6
| 19 | 40013 | 91.5 | 4.6 | 92 | 17.5 | 27.9 | 5 | 103 | 17.1 | 15.1 | 5.8 | 60 | 18.4 | 10.8 | 5.6 | 75 | 18.5 | 5.6 | 39 | 20.9 | 2.5
| 20 | 40014 | 84.7 | 4.6 | 97 | 17.5 | 21.6 | 4.9 | 108 | 17 | 11.8 | 5.9 | 55 | 18.7 | 10.8 | 5.4 | 86 | 18.1 | 5.7 | 41 | 21.7 | 0
| 21 | 40015 | 84.7 | 4.5 | 98 | 17.6 | 20.2 | 4.9 | 108 | 16.9 | 10.8 | 6 | 53 | 18.9 | 9.9 | 5.3 | 93 | 18.2 | 5.5 | 41 | 22.2 | 7.5
| 22 | 40016 | 84.7 | 4.5 | 97 | 17.7 | 20.2 | 5 | 104 | 17.1 | 10.8 | 6 | 52 | 18.9 | 9.9 | 5.3 | 89 | 18.6 | 5.6 | 56 | 19.8 | 6.5
| 23 | 40017 | 81.4 | 4.7 | 101 | 17.6 | 20.2 | 5.1 | 102 | 17.1 | 9.9 | 5.9 | 51 | 19.2 | 9 | 5.2 | 102 | 18.5 | 5.4 | 55 | 19.4 | 0
| 24 | 40018 | 78.2 | 4.6 | 101 | 17.7 | 17.5 | 5.1 | 103 | 19 | 9 | 6 | 49 | 19.7 | 9 | 5.1 | 104 | 19.1 | 5.6 | 57 | 22.2 | 8.5
| 25 | 40019 | 78.2 | 4.6 | 101 | 17.7 | 17.5 | 5.2 | 103 | 17.2 | 9 | 6 | 47 | 19.9 | 8.1 | 5.1 | 109 | 19 | 5.7 | 57 | 21.9 | 45.5
| 26 | 40020 | 121.7 | 4.7 | 86 | 17.4 | 58 | 5.3 | 89 | 16.7 | 43.5 | 5.6 | 63 | 17.4 | 78.2 | 6 | 55 | 18.1 | 5.7 | 16 | 23.5 | 66.5
| 27 | 40021 | 336 | 4.8 | 86 | 17.1 | 204.1 | 5.4 | 91 | 16.8 | 138.8 | 5.4 | 70 | 16.6 | 78.2 | 6.3 | 41 | 17 | 6.4 | 14 | 22.7 | 24.5
| 28 | 40022 | 204.1 | 4.5 | 121 | 17.4 | 113.7 | 5.4 | 94 | 16.6 | 109.8 | 5.3 | 103 | 16.5 | 48.1 | 6.1 | 68 | 16.7 | 6.3 | 7 | 21.1 | 18
| 29 | 40023 | 271.7 | 4.5 | 109 | 17.4 | 134.4 | 5.7 | 83 | 16.9 | 113.7 | 5.3 | 96 | 16.9 | 45.8 | 6.1 | 65 | 17.4 | 6.3 | 12 | 20.8 | 36
| 30 | 40024 | 233.4 | 4.5 | 136 | 17.7 | 130.1 | 5.6 | 91 | 16.8 | 117.6 | 5.3 | 113 | 16.7 | 84.7 | 6 | 71 | 17.2 | 6.2 | 19 | 20.7 | 0.5
| 31 | 40025 | 193.1 | 4.4 | 149 | 17.8 | 69.1 | 5.5 | 97 | 16.8 | 75.1 | 5.2 | 125 | 16.9 | 84.7 | 5.9 | 87 | 17.2 | 6.2 | 24 | 20.4 | 9
※測定時間は毎日午前９時
※現地計測による計測結果のため参考値