## 原水測定記録（H21.8）
新滝ヶ洞溜池の水質異常に係る対策協議会事務局
原水測定記録 平成２１年８月 【参考値】
月 | 日 | 曜日 | 東コルゲート |  |  |  | 西コルゲート |  |  |  | 旧東排水管 |  |  |  | 西U型側溝まわり |  |  |  | 調整池 |  |  | 降水量
|  |  | 流入量 |  | 電気伝導率 | 水温 | 流入量 |  | 電気伝導率 | 水温 | 流入量 |  | 電気伝導率 | 水温 | 流入量 |  | 電気伝導率 | 水温 |  | 電気伝導率 | 水温
|  |  | (l/min) | (PH) | (ms/m) | （℃） | (l/min) | (PH) | (ms/m) | （℃） | (l/min) | (PH) | (ms/m) | （℃） | (l/min) | (PH) | (ms/m) | （℃） | (PH) | (ms/m) | （℃） | (mm)
8 | 1 | 40026 | 157.3 | 4.4 | 145 | 17.8 | 52.9 | 5.7 | 97 | 16.8 | 55.4 | 5.3 | 120 | 17.2 | 60.7 | 5.7 | 98 | 17.2 | 6 | 15 | 21.6 | 85
| 2 | 40027 | 383.5 | 4.6 | 108 | 17.4 | 245.8 | 5.8 | 84 | 16.8 | 204.1 | 5.3 | 96 | 16.9 | 60.7 | 6.2 | 51 | 16.9 | 6.2 | 18 | 20.8 | 28.5
| 3 | 40028 | 292.2 | 4.4 | 137 | 17.7 | 152.6 | 5.8 | 88 | 16.8 | 134.4 | 5.2 | 124 | 16.8 | 75.1 | 6 | 80 | 16.8 | 6.5 | 26 | 19.5 | 0
| 4 | 40029 | 221.4 | 4.3 | 150 | 17.9 | 78.2 | 5.7 | 92 | 16.9 | 91.5 | 5.1 | 127 | 16.9 | 75.1 | 5.9 | 90 | 17.1 | 6.5 | 19 | 21.5 | 0
| 5 | 40030 | 177.2 | 4.3 | 151 | 17.9 | 50.5 | 5.7 | 93 | 16.9 | 63.4 | 5.2 | 125 | 17.4 | 50.5 | 5.7 | 104 | 16.9 | 6.4 | 22 | 22.1 | 0
| 6 | 40031 | 143.3 | 4.4 | 145 | 17.9 | 41.3 | 5.8 | 93 | 17.1 | 35.2 | 5.5 | 123 | 17.7 | 48.1 | 5.5 | 119 | 17.8 | 6.3 | 21 | 23 | 0
| 7 | 40032 | 121.7 | 4.4 | 135 | 17.9 | 29.6 | 5.8 | 93 | 17.1 | 23.1 | 5.5 | 115 | 18.2 | 48.1 | 5.6 | 123 | 17.9 | 6.4 | 22 | 23.5 | 23.5
| 8 | 40033 | 143.3 | 4.4 | 116 | 17.7 | 50.5 | 5.9 | 83 | 17 | 39.2 | 5.4 | 113 | 17.5 | 45.8 | 5.9 | 85 | 17.7 | 6.5 | 15 | 23.6 | 0.5
| 9 | 40034 | 130.1 | 4.5 | 116 | 17.7 | 39.2 | 5.7 | 89 | 17.1 | 31.4 | 5.4 | 107 | 17.9 | 52.9 | 5.7 | 94 | 17.8 | 6.3 | 19 | 23 | 1
| 10 | 40035 | 152.6 | 4.5 | 100 | 17.7 | 48.1 | 5.8 | 83 | 17.1 | 33.3 | 5.3 | 91 | 17.8 | 66.3 | 5.8 | 81 | 17.7 | 6.1 | 15 | 20.3 | 31
| 11 | 40036 | 157.3 | 4.5 | 103 | 17.6 | 55.4 | 5.8 | 85 | 17 | 39.2 | 5.6 | 103 | 17.5 | 63.4 | 5.8 | 80 | 17.6 | 6.2 | 25 | 18.1 | 0
| 12 | 40037 | 138.8 | 4.5 | 108 | 17.6 | 39.2 | 5.6 | 92 | 17 | 27.9 | 5.6 | 103 | 17.8 | 58 | 5.7 | 90 | 17.5 | 5.9 | 31 | 21.2 | 0
| 13 | 40038 | 121.7 | 4.6 | 111 | 17.7 | 33.3 | 5.6 | 94 | 17.1 | 23.1 | 5.5 | 102 | 17.9 | 45.8 | 5.8 | 100 | 18.1 | 5.9 | 32 | 21.8 | 0
| 14 | 40039 | 109.8 | 4.6 | 109 | 17.7 | 27.9 | 5.6 | 95 | 17.2 | 18.8 | 5.9 | 92 | 18.6 | 41.3 | 5.4 | 111 | 17.9 | 6 | 27 | 20.1 | 0
| 15 | 40040 | 102.2 | 4.6 | 107 | 17.7 | 24.6 | 5.6 | 96 | 17.3 | 13.9 | 6 | 78 | 19.3 | 35.2 | 5.2 | 116 | 18.7 | 6.1 | 34 | 21.2 | 0
| 16 | 40041 | 95 | 4.6 | 103 | 17.7 | 21.6 | 5.6 | 96 | 17.3 | 11.8 | 6.1 | 67 | 19.8 | 31.4 | 5.2 | 121 | 18.2 | 6.1 | 38 | 22.2 | 0
| 17 | 40042 | 81.4 | 4.7 | 100 | 17.7 | 18.8 | 5.7 | 95 | 17.4 | 9 | 5.9 | 61 | 20.1 | 27.9 | 5.1 | 124 | 18.1 | 6.1 | 40 | 22.5 | 0
| 18 | 40043 | 81.4 | 4.6 | 98 | 17.7 | 17.5 | 5.7 | 95 | 17.4 | 8.1 | 6.2 | 56 | 20.4 | 23.1 | 5.1 | 123 | 18.5 | 6.2 | 43 | 21.9 | 0
| 19 | 40044 | 78.2 | 4.6 | 94 | 17.7 | 15.1 | 5.8 | 94 | 17.4 | 6.6 | 6 | 55 | 20.7 | 23.1 | 5.1 | 127 | 18.5 | 6.4 | 50 | 21.6 | 0
| 20 | 40045 | 78.2 | 4.8 | 93 | 17.6 | 15.1 | 5.8 | 94 | 17.4 | 6.6 | 6.1 | 53 | 20.8 | 20.2 | 5.1 | 125 | 18.4 | 6.4 | 47 | 22 | 0
| 21 | 40046 | 72.1 | 4.7 | 90 | 17.7 | 13.9 | 5.9 | 93 | 17.6 | 5.9 | 6.1 | 52 | 21 | 17.5 | 5 | 125 | 18.8 | 6.3 | 45 | 23.5 | 2.5
| 22 | 40047 | 75.1 | 4.7 | 86 | 17.8 | 15.1 | 5.9 | 92 | 17.9 | 7.4 | 6 | 50 | 21.4 | 17.5 | 5.3 | 120 | 19.4 | 6.4 | 50 | 23.3 | 5
| 23 | 40048 | 72.1 | 4.7 | 84 | 17.6 | 15.1 | 5.9 | 92 | 17.7 | 6.6 | 5.9 | 50 | 21.3 | 16.3 | 5.1 | 121 | 18.7 | 6.5 | 50 | 22.2 | 0
| 24 | 40049 | 63.4 | 4.7 | 83 | 17.5 | 11.8 | 6 | 92 | 17.1 | 5.3 | 6 | 49 | 20.7 | 13.9 | 5.1 | 120 | 17.7 | 6.2 | 51 | 20.7 | 0
| 25 | 40050 | 63.4 | 4.7 | 81 | 17.5 | 10.8 | 6 | 92 | 17.1 | 5.9 | 6.1 | 48 | 21.1 | 12.8 | 5.1 | 117 | 17.5 | 6.2 | 54 | 21.1 | 0
| 26 | 40051 | 63.4 | 4.7 | 78 | 17.5 | 10.8 | 5.9 | 92 | 17.4 | 5.9 | 6 | 48 | 21.7 | 12.8 | 5.1 | 114 | 18.1 | 6.4 | 57 | 19 | 0
| 27 | 40052 | 63.4 | 4.9 | 77 | 17.5 | 10.8 | 6 | 91 | 17.4 | 5.3 | 6 | 47 | 21.8 | 11.8 | 5.1 | 110 | 19 | 6.3 | 60 | 20.8 | 0
| 28 | 40053 | 52.9 | 5 | 76 | 17.5 | 9 | 6 | 90 | 17.4 | 5.3 | 6.1 | 47 | 21.7 | 11.8 | 5.2 | 107 | 18.1 | 6.2 | 56 | 20.1 | 0
| 29 | 40054 | 52.9 | 4.9 | 75 | 17.6 | 9 | 6 | 88 | 17.6 | 5.3 | 6.1 | 46 | 22.1 | 10.8 | 5.2 | 105 | 18.6 | 6.2 | 57 | 21.6 | 0
| 30 | 40055 | 52.9 | 4.9 | 74 | 17.6 | 9 | 6 | 89 | 18.1 | 5.3 | 5.9 | 45 | 22.9 | 9.9 | 5.2 | 104 | 19.3 | 6.3 | 56 | 22.9 | 0
| 31 | 40056 | 52.9 | 4.9 | 73 | 17.6 | 8.1 | 5.9 | 88 | 17.6 | 4.7 | 5.9 | 45 | 22.3 | 9.9 | 5.2 | 103 | 18.9 | 6.3 | 54 | 23.3 | 0
※測定時間は毎日午前９時
※現地計測による計測結果のため参考値