## 原水測定記録（H21.10）
新滝ヶ洞溜池の水質異常に係る対策協議会事務局
原水測定記録 平成２１年１０月 【参考値】
月 | 日 | 曜日 | 東コルゲート |  |  |  | 西コルゲート |  |  |  | 旧東排水管 |  |  |  | 西U型側溝まわり |  |  |  | 調整池 |  |  | 降水量
|  |  | 流入量 |  | 電気伝導率 | 水温 | 流入量 |  | 電気伝導率 | 水温 | 流入量 |  | 電気伝導率 | 水温 | 流入量 |  | 電気伝導率 | 水温 |  | 電気伝導率 | 水温
|  |  | (l/min) | (PH) | (ms/m) | （℃） | (l/min) | (PH) | (ms/m) | （℃） | (l/min) | (PH) | (ms/m) | （℃） | (l/min) | (PH) | (ms/m) | （℃） | (PH) | (ms/m) | （℃） | (mm)
10 | 1 | 40087 | 43.5 | 5.5 | 49 | 17.4 | 4.1 | 6.3 | 77 | 17.6 | 2.3 | 6.3 | 36 | 24.2 | 6.6 | 5.5 | 63 | 18.4 | 5.9 | 48 | 18.1 | 0
| 2 | 40088 | 43.5 | 5.4 | 50 | 17.4 | 3.1 | 6.3 | 80 | 17.3 | 2.3 | 6.1 | 36 | 23.4 | 5.9 | 5.8 | 57 | 18.1 | 5.9 | 52 | 19.1 | 32.5
| 3 | 40089 | 63.4 | 5.3 | 50 | 17.4 | 11.8 | 6.3 | 74 | 17.1 | 4.1 | 6 | 35 | 21.3 | 11.8 | 5.9 | 45 | 18.1 | 5.9 | 53 | 19.3 | 2
| 4 | 40090 | 55.4 | 5.3 | 53 | 17.4 | 5.3 | 7 | 77 | 16.3 | 4.1 | 6.5 | 38 | 21.1 | 9.9 | 5.9 | 50 | 16.9 | 6.1 | 51 | 18.1 | 0
| 5 | 40091 | 50.5 | 5.1 | 57 | 17.4 | 3.6 | 7 | 80 | 15.8 | 3.1 | 6.5 | 36 | 21.4 | 9 | 5.9 | 56 | 16.5 | 6 | 48 | 14.8 | 1
| 6 | 40092 | 50.5 | 5.1 | 59 | 17.4 | 4.1 | 7.1 | 80 | 16.2 | 3.6 | 6.6 | 35 | 21.6 | 9 | 5.9 | 57 | 16.8 | 6 | 48 | 16 | 8
| 7 | 40093 | 48.1 | 5.1 | 60 | 17.4 | 3.1 | 6.7 | 79 | 16.8 | 2.7 | 6.4 | 35 | 22.6 | 7.4 | 5.9 | 58 | 17.3 | 6 | 49 | 17 | 46
| 8 | 40094 | 299.3 | 5.7 | 51 | 17.5 | 167.1 | 6.8 | 60 | 16.9 | 109.8 | 5.8 | 28 | 17.9 | 84.7 | 6.5 | 23 | 16.8 | 6.2 | 8 | 16.7 | 53
| 9 | 40095 | 98.5 | 4.7 | 79 | 17.4 | 43.5 | 5.9 | 88 | 16.4 | 37.2 | 6.3 | 61 | 17.5 | 66.3 | 6.4 | 41 | 15.7 | 6.1 | 16 | 16 | 0
| 10 | 40096 | 84.7 | 4.7 | 95 | 17.5 | 21.6 | 6.6 | 91 | 16.3 | 16.3 | 6.7 | 60 | 18.2 | 39.2 | 6.4 | 58 | 15.6 | 5.9 | 29 | 15.9 | 0
| 11 | 40097 | 84.7 | 4.4 | 105 | 17.5 | 12.8 | 6.7 | 91 | 15.9 | 11.8 | 6.8 | 54 | 18.4 | 27.9 | 6.3 | 71 | 14.6 | 6 | 30 | 12.7 | 0
| 12 | 40098 | 75.1 | 4.4 | 104 | 17.5 | 10.8 | 6.8 | 91 | 15.6 | 9.9 | 6.8 | 49 | 18.8 | 26.2 | 6.2 | 78 | 14.6 | 5.7 | 36 | 12.9 | 0
| 13 | 40099 | 75.1 | 4.4 | 100 | 17.5 | 9.9 | 6.9 | 90 | 15.6 | 8.1 | 6.7 | 45 | 18.9 | 21.6 | 6.1 | 85 | 14.6 | 5.7 | 39 | 13.1 | 0
| 14 | 40100 | 66.3 | 4.5 | 100 | 17.5 | 9 | 6.8 | 89 | 15.8 | 5.9 | 6.7 | 43 | 19.7 | 16.3 | 6 | 85 | 15.2 | 5.8 | 38 | 13.5 | 0
| 15 | 40101 | 66.3 | 4.5 | 94 | 17.4 | 7.4 | 6.9 | 87 | 15.2 | 5.3 | 6.7 | 42 | 19.3 | 13.9 | 6 | 84 | 14.5 | 5.9 | 43 | 12 | 0
| 16 | 40102 | 60.7 | 4.6 | 89 | 17.4 | 5.9 | 6.9 | 86 | 15.5 | 5.3 | 6.6 | 49 | 19.8 | 13.9 | 5.9 | 85 | 14.9 | 6 | 42 | 12.5 | 0
| 17 | 40103 | 55.4 | 4.6 | 86 | 17.4 | 5.9 | 7.2 | 86 | 15.7 | 4.7 | 6.6 | 40 | 19.9 | 11.8 | 5.8 | 87 | 15.4 | 6 | 47 | 13.6 | 5.5
| 18 | 40104 | 55.4 | 4.6 | 82 | 17.4 | 6.6 | 7.2 | 84 | 15.9 | 4.1 | 6.6 | 38 | 20.2 | 10.8 | 5.8 | 84 | 15.5 | 6.1 | 47 | 13.8 | 0
| 19 | 40105 | 52.9 | 4.6 | 79 | 17.3 | 6.6 | 7.2 | 86 | 14.8 | 4.1 | 6.7 | 38 | 19.5 | 9.9 | 5.8 | 85 | 14.4 | 5.9 | 45 | 12.8 | 0
| 20 | 40106 | 50.5 | 4.8 | 77 | 17.3 | 5.9 | 7.1 | 88 | 15.4 | 4.1 | 6.8 | 37 | 20.2 | 9 | 5.8 | 91 | 15 | 5.9 | 47 | 12.9 | 0
| 21 | 40107 | 48.1 | 4.9 | 75 | 17.2 | 4.7 | 7.2 | 87 | 13.7 | 4.1 | 6.8 | 36 | 19.3 | 9 | 5.8 | 89 | 13.4 | 5.9 | 49 | 11.4 | 0
| 22 | 40108 | 48.1 | 4.9 | 73 | 17.2 | 4.1 | 7.2 | 86 | 14.1 | 4.1 | 6.8 | 36 | 19.7 | 8.1 | 5.8 | 87 | 13.9 | 6 | 49 | 11.1 | 0
| 23 | 40109 | 48.1 | 4.9 | 71 | 17.2 | 4.1 | 7.2 | 86 | 14 | 4.1 | 6.8 | 35 | 19.8 | 8.1 | 5.8 | 85 | 14 | 5.9 | 52 | 11.8 | 0
| 24 | 40110 | 48.1 | 4.9 | 67 | 17.3 | 4.1 | 7.2 | 85 | 14.9 | 4.7 | 6.8 | 35 | 20.6 | 6.6 | 5.8 | 83 | 14.8 | 5.9 | 54 | 12.4 | 0
| 25 | 40111 | 48.1 | 4.9 | 67 | 17.3 | 4.1 | 7.3 | 86 | 15 | 4.7 | 6.8 | 34 | 20.8 | 5.9 | 5.8 | 81 | 15.1 | 5.9 | 53 | 13 | 0
| 26 | 40112 | 48.1 | 5 | 67 | 17.3 | 4.1 | 7.2 | 86 | 15.2 | 5.3 | 6.8 | 34 | 20.3 | 7.4 | 5.9 | 73 | 15.2 | 5.8 | 50 | 13.9 | 11.5
| 27 | 40113 | 48.1 | 5.1 | 64 | 17.2 | 4.7 | 7.2 | 84 | 14.7 | 5.3 | 6.8 | 34 | 20.4 | 7.4 | 5.9 | 76 | 14.6 | 5.8 | 52 | 13.6 | 0
| 28 | 40114 | 48.1 | 5.2 | 63 | 17.1 | 4.1 | 7 | 84 | 13.1 | 4.7 | 6.8 | 36 | 19.1 | 7.4 | 5.9 | 77 | 13.5 | 6 | 57 | 10 | 0
| 29 | 40115 | 45.8 | 5.2 | 60 | 17.2 | 4.1 | 7.3 | 84 | 14.1 | 5.3 | 6.9 | 33 | 20.6 | 6.6 | 5.9 | 74 | 14.5 | 5.9 | 53 | 11.3 | 0
| 30 | 40116 | 45.8 | 5.2 | 59 | 17.2 | 3.6 | 7.2 | 84 | 14.2 | 4.1 | 6.9 | 33 | 20.8 | 5.9 | 5.8 | 73 | 14.5 | 5.9 | 58 | 11.9 | 0
| 31 | 40117 | 45.8 | 5.1 | 58 | 17.3 | 3.6 | 7.2 | 84 | 13.7 | 4.1 | 7 | 33 | 18.9 | 5.9 | 5.9 | 72 | 14.2 | 5.9 | 58 | 11.8 | 0
※測定時間は毎日午前９時
※現地計測による計測結果のため参考値