## 原水測定記録（H21.11）
新滝ヶ洞溜池の水質異常に係る対策協議会事務局
原水測定記録 平成２１年１１月 【参考値】
月 | 日 | 曜日 | 東コルゲート |  |  |  | 西コルゲート |  |  |  | 旧東排水管 |  |  |  | 西U型側溝まわり |  |  |  | 調整池 |  |  | 降水量
|  |  | 流入量 |  | 電気伝導率 | 水温 | 流入量 |  | 電気伝導率 | 水温 | 流入量 |  | 電気伝導率 | 水温 | 流入量 |  | 電気伝導率 | 水温 |  | 電気伝導率 | 水温
|  |  | (l/min) | (PH) | (ms/m) | （℃） | (l/min) | (PH) | (ms/m) | （℃） | (l/min) | (PH) | (ms/m) | （℃） | (l/min) | (PH) | (ms/m) | （℃） | (PH) | (ms/m) | （℃） | (mm)
11 | 1 | 40118 | 45.8 | 5.1 | 58 | 17.3 | 3.1 | 7.2 | 85 | 15.7 | 3.6 | 6.8 | 33 | 22.1 | 5.3 | 5.8 | 72 | 15.8 | 5.8 | 58 | 13.1 | 18.5
| 2 | 40119 | 48.1 | 5.2 | 56 | 17.2 | 5.3 | 7.2 | 83 | 14.3 | 3.6 | 6.9 | 34 | 19.6 | 6.6 | 6 | 66 | 13.8 | 5.9 | 55 | 13 | 0
| 3 | 40120 | 50.5 | 5.2 | 56 | 16.9 | 3.6 | 7.4 | 82 | 10.8 | 3.6 | 6.9 | 36 | 17.7 | 7.4 | 5.9 | 66 | 10.6 | 5.9 | 56 | 10.7 | 0
| 4 | 40121 | 48.1 | 5.3 | 55 | 16.9 | 3.6 | 7.5 | 81 | 9.3 | 3.6 | 6.9 | 34 | 17.2 | 6.6 | 6 | 66 | 10.7 | 5.8 | 56 | 8.4 | 0
| 5 | 40122 | 48.1 | 5.4 | 57 | 17 | 3.1 | 7.4 | 82 | 11.6 | 3.6 | 7 | 34 | 19.2 | 5.9 | 5.9 | 66 | 12.5 | 5.8 | 58 | 8.8 | 0
| 6 | 40123 | 48.1 | 5.3 | 58 | 17 | 2.7 | 7.5 | 82 | 11.1 | 2.7 | 7 | 33 | 19 | 5.3 | 5.9 | 66 | 12.2 | 5.7 | 54 | 9 | 0
| 7 | 40124 | 48.1 | 5.3 | 57 | 17 | 2.7 | 7.4 | 82 | 11.3 | 2.7 | 6.9 | 33 | 19.2 | 5.3 | 5.9 | 65 | 12.5 | 5.7 | 56 | 9.4 | 0
| 8 | 40125 | 48.1 | 5.4 | 56 | 17.1 | 2.7 | 7.4 | 82 | 12.1 | 2.7 | 7 | 33 | 18.5 | 5.3 | 5.9 | 65 | 13.2 | 5.7 | 56 | 9.5 | 0
| 9 | 40126 | 48.1 | 5.4 | 55 | 17.1 | 2.3 | 7.4 | 83 | 12.1 | 1.9 | 6.9 | 32 | 20.1 | 5.3 | 5.9 | 65 | 13.7 | 6 | 60 | 9.2 | 0
| 10 | 40127 | 48.1 | 5.4 | 55 | 17.1 | 2.7 | 7.4 | 82 | 12.9 | 2.3 | 7 | 33 | 19.8 | 5.3 | 5.9 | 68 | 13.8 | 6 | 60 | 10.7 | 10
| 11 | 40128 | 292.2 | 5.5 | 46 | 17.3 | 271.7 | 6.3 | 46 | 15.7 | 152.6 | 6.3 | 16 | 16.3 | 21.6 | 6.5 | 18 | 14.1 | 6.1 | 9 | 14.5 | 84.5
| 12 | 40129 | 84.7 | 5.1 | 64 | 17.2 | 27.9 | 6.3 | 82 | 15.7 | 27.9 | 6.7 | 47 | 17.2 | 23.1 | 6.5 | 38 | 13.9 | 6.4 | 12 | 13.8 | 0
| 13 | 40130 | 78.2 | 4.8 | 73 | 17.3 | 13.9 | 6.5 | 91 | 15.7 | 11.8 | 6.8 | 45 | 18.1 | 9 | 6.4 | 50 | 14.6 | 6.1 | 36 | 12 | 0
| 14 | 40131 | 143.3 | 5 | 57 | 17.3 | 27.9 | 6.9 | 73 | 15.8 | 27.9 | 6.5 | 30 | 17.2 | 48.1 | 6.5 | 43 | 14.8 | 6.2 | 18 | 14.1 | 28
| 15 | 40132 | 95 | 4.7 | 81 | 17.3 | 27.9 | 5.9 | 90 | 15.7 | 21.6 | 6.8 | 47 | 17.4 | 41.3 | 6.5 | 51 | 14 | 5.8 | 28 | 12 | 0
| 16 | 40133 | 91.5 | 4.7 | 89 | 17.4 | 20.2 | 5.8 | 96 | 15.1 | 13.9 | 6.8 | 50 | 17.5 | 37.2 | 6.4 | 61 | 13.3 | 5.9 | 31 | 11 | 0
| 17 | 40134 | 75.1 | 4.6 | 95 | 17.3 | 17.5 | 5.7 | 98 | 14.4 | 10.8 | 6.7 | 48 | 17.1 | 31.4 | 6.3 | 67 | 12.8 | 5.7 | 33 | 10.7 | 14.5
| 18 | 40135 | 84.7 | 4.6 | 91 | 17.3 | 20.2 | 6.4 | 91 | 14.6 | 11.8 | 6.9 | 44 | 17.2 | 33.3 | 6.4 | 71 | 12.3 | 6 | 35 | 10 | 0.5
| 19 | 40136 | 81.4 | 4.7 | 99 | 17.3 | 16.3 | 5.6 | 97 | 14.4 | 9.9 | 6.9 | 44 | 17.6 | 23.1 | 6.3 | 78 | 12.5 | 6 | 37 | 9.1 | 0
| 20 | 40137 | 75.1 | 4.6 | 100 | 17.3 | 12.8 | 5.4 | 99 | 13.5 | 7.4 | 6.9 | 43 | 17.1 | 23.1 | 6.2 | 82 | 11.2 | 6 | 38 | 8.6 | 0
| 21 | 40138 | 75.1 | 4.6 | 99 | 17.3 | 11.8 | 5.6 | 99 | 13.8 | 8.1 | 6.9 | 42 | 17.5 | 21.6 | 6.1 | 85 | 11.9 | 6 | 39 | 8.9 | 0
| 22 | 40139 | 75.1 | 4.5 | 98 | 17.3 | 10.8 | 5.8 | 98 | 13.4 | 8.1 | 6.9 | 40 | 17.6 | 17.5 | 6.1 | 86 | 11.7 | 5.9 | 39 | 8.4 | 4.5
| 23 | 40140 | 72.1 | 4.6 | 93 | 17.3 | 9.9 | 6 | 98 | 13.6 | 7.4 | 6.9 | 39 | 17.7 | 15.1 | 6 | 86 | 12 | 6 | 40 | 9 | 0.5
| 24 | 40141 | 66.3 | 4.7 | 91 | 17.2 | 9 | 6.5 | 95 | 13.1 | 7.4 | 6.9 | 39 | 17.6 | 12.8 | 6 | 88 | 11.5 | 6.1 | 44 | 7.9 | 3
| 25 | 40142 | 69.1 | 4.8 | 87 | 17.4 | 11.8 | 6.2 | 97 | 14.8 | 12.8 | 6.7 | 38 | 18.7 | 8.1 | 5.9 | 87 | 13.4 | 6.1 | 42 | 10.2 | 8.5
| 26 | 40143 | 66.3 | 4.8 | 87 | 17.2 | 9 | 6.5 | 94 | 13.5 | 8.1 | 6.9 | 39 | 18.8 | 9 | 5.9 | 93 | 11.9 | 6.1 | 43 | 9.3 | 0
| 27 | 40144 | 60.7 | 4.8 | 87 | 17.3 | 8.1 | 6.6 | 94 | 14.3 | 6.6 | 6.6 | 39 | 18.7 | 9 | 5.9 | 96 | 12.9 | 6 | 43 | 9.4 | 0
| 28 | 40145 | 60.7 | 4.7 | 87 | 17.3 | 9 | 6.7 | 94 | 14 | 6.6 | 6.9 | 38 | 18.6 | 9 | 5.8 | 96 | 12.8 | 6 | 44 | 9.5 | 0
| 29 | 40146 | 60.7 | 4.7 | 86 | 17.2 | 9 | 6.8 | 94 | 12.8 | 6.6 | 6.9 | 37 | 17.9 | 9 | 5.8 | 96 | 11.6 | 6.2 | 48 | 8.8 | 1.5
| 30 | 40147 | 60.7 | 4.7 | 84 | 17.2 | 6.6 | 6.7 | 94 | 13.1 | 5.3 | 6.8 | 37 | 18 | 9 | 5.8 | 95 | 12.1 | 6.3 | 49 | 9 | 0
※測定時間は毎日午前９時
※現地計測による計測結果のため参考値