## 原水測定記録（H21.12）
新滝ヶ洞溜池の水質異常に係る対策協議会事務局
原水測定記録 平成２１年１２月 【参考値】
月 | 日 | 曜日 | 東コルゲート |  |  |  | 西コルゲート |  |  |  | 旧東排水管 |  |  |  | 西U型側溝まわり |  |  |  | 調整池 |  |  | 降水量
|  |  | 流入量 |  | 電気伝導率 | 水温 | 流入量 |  | 電気伝導率 | 水温 | 流入量 |  | 電気伝導率 | 水温 | 流入量 |  | 電気伝導率 | 水温 |  | 電気伝導率 | 水温
|  |  | (l/min) | (PH) | (ms/m) | （℃） | (l/min) | (PH) | (ms/m) | （℃） | (l/min) | (PH) | (ms/m) | （℃） | (l/min) | (PH) | (ms/m) | （℃） | (PH) | (ms/m) | （℃） | (mm)
12 | 1 | 40148 | 60.7 | 4.8 | 82 | 17.1 | 6.6 | 6.8 | 94 | 12.2 | 5.9 | 6.8 | 37 | 17.2 | 9.9 | 5.9 | 95 | 10.9 | 6.3 | 50 | 7.3 | 0
| 2 | 40149 | 60.7 | 4.8 | 81 | 17 | 6.6 | 6.9 | 94 | 11.6 | 5.9 | 6.8 | 37 | 16.9 | 9.9 | 5.8 | 93 | 10.3 | 6.3 | 50 | 6.7 | 0
| 3 | 40150 | 58 | 4.9 | 80 | 17.2 | 6.6 | 6.9 | 97 | 13 | 5.9 | 6.9 | 36 | 18 | 9.9 | 5.8 | 99 | 11.7 | 6.3 | 51 | 6.8 | 2
| 4 | 40151 | 58 | 4.9 | 78 | 17 | 5.9 | 7 | 95 | 11.7 | 4.7 | 6.9 | 36 | 17 | 9.9 | 5.8 | 97 | 10.6 | 6.3 | 46 | 7 | 0
| 5 | 40152 | 58 | 4.9 | 76 | 17.1 | 5.9 | 7 | 95 | 12.9 | 4.7 | 6.8 | 37 | 18.5 | 9 | 5.8 | 98 | 12 | 6.3 | 48 | 7.2 | 10.5
| 6 | 40153 | 58 | 5 | 73 | 17.1 | 6.6 | 7 | 95 | 12.8 | 4.7 | 6.8 | 37 | 18.2 | 9 | 5.8 | 93 | 11.9 | 6.5 | 51 | 9.2 | 0
| 7 | 40154 | 58 | 5 | 74 | 16.9 | 5.3 | 6.8 | 94 | 10.4 | 4.7 | 6.9 | 38 | 16.2 | 9 | 5.8 | 92 | 9.6 | 6.5 | 52 | 5.3 | 0
| 8 | 40155 | 58 | 5 | 74 | 16.8 | 5.3 | 7.1 | 93 | 9.3 | 4.7 | 6.9 | 36 | 15.5 | 8.1 | 5.9 | 92 | 8.6 | 6.5 | 54 | 4.2 | 0
| 9 | 40156 | 52.9 | 4.9 | 73 | 17 | 5.3 | 7.1 | 93 | 11.6 | 4.7 | 6.8 | 36 | 17.6 | 8.1 | 5.8 | 92 | 10.7 | 6.4 | 53 | 5.3 | 0
| 10 | 40157 | 55.4 | 5 | 69 | 17 | 5.3 | 7.2 | 93 | 11 | 4.7 | 6.9 | 36 | 17.2 | 8.1 | 5.8 | 91 | 10.5 | 6.3 | 54 | 5.9 | 0
| 11 | 40158 | 55.4 | 5 | 67 | 17 | 5.3 | 7.2 | 90 | 12.7 | 5.3 | 7 | 36 | 17.7 | 13.9 | 6 | 67 | 11.6 | 6.5 | 46 | 8.7 | 32
| 12 | 40159 | 63.4 | 5.1 | 63 | 17.1 | 12.8 | 7.2 | 81 | 14.3 | 7.4 | 6.7 | 36 | 17.7 | 16.3 | 6.1 | 62 | 12.1 | 6.3 | 49 | 11.2 | 0.5
| 13 | 40160 | 63.4 | 4.9 | 71 | 17.8 | 10.8 | 7 | 90 | 13.2 | 7.4 | 6.8 | 37 | 17.1 | 11.8 | 6.1 | 69 | 10.7 | 6.3 | 43 | 8.3 | 0
| 14 | 40161 | 63.4 | 4.8 | 75 | 17 | 11.8 | 6.9 | 92 | 12.5 | 7.4 | 6.8 | 36 | 16.4 | 11.8 | 6.1 | 77 | 9.6 | 6 | 43 | 7.3 | 0
| 15 | 40162 | 63.4 | 4.8 | 76 | 17 | 11.8 | 6.8 | 94 | 12 | 6.6 | 6.7 | 35 | 16.3 | 11.8 | 5.9 | 82 | 9.1 | 6 | 45 | 6.6 | 0
| 16 | 40163 | 63.4 | 4.8 | 80 | 17 | 10.8 | 6.6 | 96 | 12.5 | 5.9 | 6.7 | 35 | 16.8 | 11.8 | 6 | 82 | 9.7 | 6.1 | 46 | 6.2 | 0
| 17 | 40164 | 63.4 | 4.8 | 80 | 16.9 | 9.9 | 6.6 | 97 | 12 | 5.9 | 6.7 | 35 | 16.5 | 10.8 | 6.1 | 86 | 9.8 | 6.1 | 47 | 5.8 | 0
| 18 | 40165 | 63.4 | 4.8 | 79 | 16.8 | 9 | 6.6 | 97 | 10.7 | 5.9 | 6.8 | 35 | 15.6 | 11.8 | 6.1 | 86 | 8 | 6.2 | 45 | 4.6 | 0
| 19 | 40166 | 66.3 | 4.8 | 77 | 16.7 | 9 | 6.6 | 98 | 10.3 | 7.4 | 6.7 | 35 | 15.1 | 11.8 | 5.9 | 87 | 7.8 | 6.5 | 48 | 5.4 | 4.5
| 20 | 40167 | 63.4 | 4.9 | 76 | 16.8 | 8.1 | 6.6 | 98 | 10.7 | 7.4 | 6.8 | 34 | 16.3 | 10.8 | 6 | 90 | 8.6 | 6.5 | 48 | 3.2 | 0
| 21 | 40168 | 58 | 4.9 | 74 | 16.7 | 6.6 | 6.6 | 98 | 10 | 5.3 | 6.7 | 34 | 15.7 | 10.8 | 6 | 90 | 8.2 | 6.4 | 51 | 3.6 | 0
| 22 | 40169 | 58 | 4.9 | 72 | 16.7 | 6.6 | 6.6 | 99 | 10 | 4.7 | 6.7 | 34 | 16.1 | 9.9 | 5.9 | 91 | 8.4 | 6.4 | 50 | 4.3 | 0
| 23 | 40170 | 55.4 | 5 | 73 | 16.7 | 5.3 | 6.7 | 101 | 10.1 | 4.7 | 6.8 | 35 | 16.3 | 9 | 5.7 | 86 | 8.8 | 6.4 | 53 | 3 | 0
| 24 | 40171 | 55.4 | 5 | 72 | 16.8 | 5.9 | 6.9 | 101 | 10.2 | 4.7 | 6.8 | 35 | 16.4 | 9 | 5.6 | 87 | 9.1 | 6.3 | 51 | 4.1 | 0
| 25 | 40172 | 55.4 | 5 | 70 | 16.6 | 5.3 | 6.9 | 100 | 9.2 | 4.7 | 6.7 | 35 | 15.5 | 9 | 5.7 | 85 | 8.3 | 6.4 | 52 | 4 | 0
| 26 | 40173 | 52.9 | 5 | 70 | 16.9 | 5.3 | 6.9 | 101 | 11.6 | 4.7 | 6.6 | 35 | 17.5 | 8.1 | 5.9 | 81 | 8.7 | 6.4 | 54 | 4.6 | 1
| 27 | 40174 | 55.4 | 5.1 | 66 | 16.6 | 5.3 | 6.9 | 100 | 9.1 | 4.1 | 6.7 | 35 | 15.5 | 8.1 | 5.9 | 81 | 8.7 | 6.4 | 52 | 4.4 | 0
| 28 | 40175 | 58 | 5.1 | 66 | 16.8 | 5.3 | 6.7 | 100 | 10.7 | 4.1 | 6.7 | 35 | 16.2 | 9.9 | 6 | 75 | 10.2 | 6.2 | 50 | 4.9 | 8.5
| 29 | 40176 | 55.4 | 5.2 | 63 | 16.6 | 5.9 | 7 | 98 | 8.1 | 4.1 | 6.7 | 36 | 14.9 | 9 | 5.8 | 74 | 7.7 | 6.6 | 52 | 4 | 0
| 30 | 40177 | 52.9 | 5.2 | 63 | 16.6 | 5.3 | 7.1 | 98 | 8.8 | 4.1 | 6.8 | 36 | 15.9 | 8.1 | 6 | 72 | 8.5 | 6.5 | 54 | 1.9 | 2
| 31 | 40178 | 50.5 | 5.2 | 63 | 16.6 | 5.9 | 7.1 | 97 | 9.9 | 4.1 | 6.7 | 35 | 16.5 | 7.4 | 5.9 | 72 | 9.3 | 6.4 | 54 | 5.1 | 1
※測定時間は毎日午前９時
※現地計測による計測結果のため参考値