## 原水測定記録（H22.1）
新滝ヶ洞溜池の水質異常に係る対策協議会事務局
原水測定記録 平成２２年１月 【参考値】
月 | 日 | 曜日 | 東コルゲート |  |  |  | 西コルゲート |  |  |  | 旧東排水管 |  |  |  | 西U型側溝まわり |  |  |  | 調整池 |  |  | 降水量
|  |  | 流入量 |  | 電気伝導率 | 水温 | 流入量 |  | 電気伝導率 | 水温 | 流入量 |  | 電気伝導率 | 水温 | 流入量 |  | 電気伝導率 | 水温 |  | 電気伝導率 | 水温
|  |  | (l/min) | (PH) | (ms/m) | （℃） | (l/min) | (PH) | (ms/m) | （℃） | (l/min) | (PH) | (ms/m) | （℃） | (l/min) | (PH) | (ms/m) | （℃） | (PH) | (ms/m) | （℃） | (mm)
1 | 1 | 40179 | 52.9 | 5.2 | 63 | 16.5 | 5.3 | 7.3 | 95 | 8.4 | 4.1 | 6.7 | 36 | 14.9 | 7.4 | 6.1 | 71 | 7.6 | 6.5 | 55 | 3.3 | 0
| 2 | 40180 | 55.4 | 5.2 | 62 | 16.6 | 5.3 | 7.1 | 97 | 9.5 | 3.6 | 6.8 | 36 | 15.8 | 8.1 | 5.9 | 71 | 8.6 | 6.6 | 55 | 3.1 | 4.5
| 3 | 40181 | 52.9 | 5.2 | 62 | 16.8 | 5.3 | 7.2 | 96 | 10 | 4.1 | 6.6 | 36 | 16.3 | 8.1 | 6 | 70 | 9.2 | 6.3 | 55 | 4.4 | 3
| 4 | 40182 | 52.9 | 5.2 | 63 | 16.6 | 4.7 | 7.2 | 94 | 8 | 3.6 | 6.8 | 35 | 14.8 | 7.4 | 5.9 | 67 | 7.6 | 6.3 | 55 | 3.6 | 0
| 5 | 40183 | 52.9 | 5.2 | 63 | 16.8 | 5.3 | 7.3 | 94 | 10 | 3.6 | 6.7 | 37 | 16.3 | 6.6 | 6 | 68 | 8.9 | 6.7 | 47 | 6.1 | 1.5
| 6 | 40184 | 50.5 | 5.2 | 63 | 16.6 | 4.1 | 7.1 | 93 | 8.4 | 2.7 | 6.7 | 36 | 15 | 7.4 | 6.1 | 67 | 7.8 | 6.6 | 59 | 1.3 | 0
| 7 | 40185 | 50.5 | 5.2 | 63 | 16.6 | 4.7 | 7.3 | 92 | 8.6 | 3.1 | 6.7 | 36 | 14.9 | 7.4 | 6 | 68 | 7.8 | 6.5 | 58 | 3.9 | 0.5
| 8 | 40186 | 55.4 | 5.2 | 63 | 16.5 | 4.7 | 7.4 | 90 | 6.9 | 3.1 | 6.8 | 37 | 13.7 | 7.4 | 6.1 | 69 | 6.6 | 6.4 | 61 | 2.3 | 0
| 9 | 40187 | 52.9 | 5.2 | 63 | 16.5 | 4.7 | 7.4 | 89 | 6.5 | 3.1 | 6.8 | 36 | 13.5 | 6.6 | 6 | 67 | 6.5 | 6.5 | 60 | 2.2 | 0
| 10 | 40188 | 50.5 | 5.2 | 63 | 16.6 | 4.1 | 7.4 | 90 | 8.8 | 2.7 | 6.8 | 35 | 15.6 | 5.9 | 5.9 | 68 | 8.6 | 6.4 | 57 | 3.4 | 0
| 11 | 40189 | 50.5 | 5.2 | 62 | 16.6 | 4.1 | 7.4 | 89 | 8 | 2.3 | 6.8 | 35 | 15.4 | 6.6 | 6.1 | 67 | 7.9 | 6.2 | 58 | 3.1 | 0
| 12 | 40190 | 50.5 | 5.2 | 62 | 16.7 | 4.1 | 7.4 | 89 | 9.1 | 3.1 | 6.8 | 34 | 15.2 | 7.4 | 6 | 68 | 8.6 | 6.1 | 60 | 4.2 | 2
| 13 | 40191 | 52.9 | 5.2 | 62 | 16.5 | 4.1 | 7.3 | 89 | 7.4 | 2.3 | 6.8 | 35 | 11.8 | 7.4 | 6.4 | 60 | 8.6 | 6.2 | 53 | 4 | 3
| 14 | 40192 | 50.5 | 5.2 | 61 | 16.4 | 4.1 | 7.5 | 89 | 6.7 | 1.9 | 6.9 | 35 | 11.5 | 8.1 | 6.4 | 60 | 8.2 | 6.2 | 58 | 1.3 | 0.5
| 15 | 40193 | 48.1 | 5.2 | 60 | 16.4 | 3.1 | 7.4 | 89 | 5.9 | 1.6 | 6.9 | 34 | 10.7 | 8.1 | 6.4 | 59 | 8.1 | 6.2 | 60 | 1.2 | 1.5
| 16 | 40194 | 48.1 | 5.3 | 60 | 16.4 | 3.1 | 7.5 | 82 | 5.7 | 1.6 | 6.9 | 35 | 10.2 | 7.4 | 6.3 | 59 | 7.6 | 6.2 | 58 | 3.5 | 0
| 17 | 40195 | 48.1 | 5.3 | 60 | 16.4 | 3.1 | 7.5 | 83 | 5.3 | 1.6 | 7 | 35 | 8.1 | 7.4 | 6.2 | 60 | 6.9 | 6.2 | 61 | 3.3 | 0
| 18 | 40196 | 50.5 | 5.4 | 57 | 16.4 | 3.1 | 7.5 | 82 | 4 | 1.6 | 7 | 35 | 8.9 | 8.1 | 6.3 | 60 | 6.9 | 6.2 | 62 | 2.1 | 0
| 19 | 40197 | 50.55 | 5.3 | 59 | 16.4 | 2.7 | 7.4 | 83 | 4.9 | 1.6 | 7 | 36 | 10.4 | 7.4 | 6.3 | 59 | 7.7 | 6.3 | 60 | 3 | 0
| 20 | 40198 | 48.1 | 5.3 | 59 | 16.5 | 3.1 | 7.5 | 83 | 5.6 | 1.6 | 7.1 | 36 | 10.4 | 7.4 | 6.3 | 59 | 9.3 | 6.1 | 58 | 3 | 0
| 21 | 40199 | 48.1 | 5.3 | 59 | 16.7 | 3.1 | 7.5 | 84 | 10.2 | 2.3 | 6.9 | 37 | 16.1 | 7.4 | 6.2 | 60 | 10.9 | 6.3 | 49 | 3.9 | 7.5
| 22 | 40200 | 48.1 | 5.3 | 59 | 16.4 | 2.7 | 7.5 | 83 | 5.2 | 1.9 | 7 | 38 | 10.6 | 7.4 | 6.2 | 60 | 7.8 | 6.4 | 54 | 1.3 | 0
| 23 | 40201 | 48.1 | 5.3 | 59 | 16.4 | 3.1 | 7.5 | 83 | 5.9 | 1.9 | 7 | 39 | 11.7 | 6.6 | 6.1 | 61 | 8.2 | 6.3 | 54 | 3.6 | 0
| 24 | 40202 | 48.1 | 5.3 | 59 | 16.3 | 3.1 | 7.5 | 83 | 5.1 | 1.9 | 7 | 38 | 10.6 | 5.9 | 6.1 | 59 | 7.7 | 6.3 | 58 | 3.2 | 0
| 25 | 40203 | 48.1 | 5.3 | 59 | 16.4 | 3.1 | 7.5 | 82 | 5 | 1.6 | 7 | 36 | 10.9 | 5.9 | 6.2 | 63 | 8 | 6.3 | 56 | 2.9 | 0
| 26 | 40204 | 48.1 | 5.3 | 58 | 16.3 | 3.1 | 7.5 | 82 | 4.9 | 1.9 | 6.9 | 37 | 10.9 | 5.9 | 6 | 62 | 7.7 | 6.3 | 56 | 5.3 | 0
| 27 | 40205 | 48.1 | 5.4 | 58 | 16.2 | 2.3 | 7.5 | 82 | 3.2 | 1.3 | 7 | 36 | 7.6 | 5.9 | 6.3 | 60 | 6.9 | 6.3 | 58 | 3 | 0
| 28 | 40206 | 48.1 | 5.4 | 56 | 16.5 | 2.7 | 7.6 | 82 | 7.7 | 1.3 | 6.9 | 37 | 12.4 | 5.9 | 6.3 | 60 | 9.3 | 6.3 | 56 | 4.5 | 14.5
| 29 | 40207 | 48.1 | 5.4 | 57 | 16.4 | 2.7 | 7.5 | 81 | 7.1 | 1.9 | 6.8 | 40 | 13.8 | 7.4 | 6.2 | 60 | 9.1 | 6.2 | 54 | 4.2 | 0
| 30 | 40208 | 48.1 | 5.3 | 58 | 16.4 | 3.1 | 7.6 | 81 | 7.2 | 2.3 | 6.8 | 40 | 13.9 | 7.4 | 6.2 | 59 | 8.9 | 6.2 | 53 | 4.4 | 0
| 31 | 40209 | 48.1 | 5.3 | 60 | 16.6 | 3.1 | 7.5 | 82 | 8.1 | 2.3 | 6.8 | 39 | 14.4 | 7.4 | 6.2 | 53 | 9.4 | 6.4 | 58 | 5.6 | 0
※測定時間は毎日午前９時
※現地計測による計測結果のため参考値