## 原水測定記録（H22.2）
新滝ヶ洞溜池の水質異常に係る対策協議会事務局
原水測定記録 平成２２年２月 【参考値】
月 | 日 | 曜日 | 東コルゲート |  |  |  | 西コルゲート |  |  |  | 旧東排水管 |  |  |  | 西U型側溝まわり |  |  |  | 調整池 |  |  | 降水量
|  |  | 流入量 |  | 電気伝導率 | 水温 | 流入量 |  | 電気伝導率 | 水温 | 流入量 |  | 電気伝導率 | 水温 | 流入量 |  | 電気伝導率 | 水温 |  | 電気伝導率 | 水温
|  |  | (l/min) | (PH) | (ms/m) | （℃） | (l/min) | (PH) | (ms/m) | （℃） | (l/min) | (PH) | (ms/m) | （℃） | (l/min) | (PH) | (ms/m) | （℃） | (PH) | (ms/m) | （℃） | (mm)
2 | 1 | 40210 | 48.1 | 5.3 | 61 | 16.5 | 3.1 | 7.3 | 80 | 7.2 | 2.3 | 6.9 | 39 | 13 | 8.1 | 6.3 | 57 | 8.7 | 6.4 | 56 | 2.3 | 19
| 2 | 40211 | 55.4 | 5.3 | 57 | 16.4 | 5.9 | 7.5 | 77 | 9.1 | 4.7 | 6.7 | 37 | 14 | 10.8 | 6.3 | 50 | 8.5 | 6.3 | 46 | 4.1 | 0.5
| 3 | 40212 | 55.4 | 5.1 | 62 | 16.6 | 5.9 | 7.3 | 77 | 8.3 | 4.7 | 6.7 | 38 | 12.6 | 12.8 | 6.3 | 50 | 7.7 | 6.3 | 50 | 1.6 | 0
| 4 | 40213 | 52.9 | 5 | 64 | 16.6 | 5.3 | 7.4 | 80 | 8.6 | 4.7 | 7 | 38 | 11.9 | 11.8 | 6.5 | 52 | 7.2 | 5.8 | 56 | 6 | 0
| 5 | 40214 | 52.9 | 5 | 65 | 16.6 | 5.9 | 7.2 | 83 | 9 | 4.1 | 6.8 | 37 | 11.3 | 9.9 | 6.3 | 57 | 7.7 | 5.9 | 56 | 5.1 | 0.5
| 6 | 40215 | 52.9 | 5.1 | 64 | 16.6 | 5.9 | 7.1 | 85 | 8.9 | 3.6 | 6.9 | 36 | 11.1 | 9.9 | 6.4 | 58 | 7.9 | 5.9 | 56 | 4.5 | 0.5
| 7 | 40216 | 52.9 | 5 | 65 | 16.7 | 5.9 | 7.2 | 87 | 9.6 | 4.1 | 6.7 | 36 | 11.6 | 9.9 | 6.4 | 59 | 8.4 | 6.1 | 52 | 4.1 | 0
| 8 | 40217 | 50.5 | 5 | 65 | 16.7 | 5.3 | 6.7 | 88 | 11 | 3.6 | 6.8 | 35 | 12 | 9.9 | 6.4 | 59 | 8.9 | 6.1 | 52 | 3.7 | 0
| 9 | 40218 | 50.5 | 5 | 65 | 16.8 | 5.9 | 7.2 | 90 | 10.8 | 3.6 | 6.8 | 35 | 13.2 | 10.8 | 6.3 | 59 | 10 | 6.2 | 52 | 4.8 | 1
| 10 | 40219 | 50.5 | 5 | 63 | 16.9 | 5.3 | 7.1 | 92 | 12.3 | 4.1 | 6.7 | 35 | 15.3 | 11.8 | 6.3 | 64 | 11.4 | 6.1 | 59 | 6 | 12.5
| 11 | 40220 | 55.4 | 5.1 | 61 | 16.7 | 5.9 | 7.2 | 97 | 11.9 | 4.7 | 6.8 | 36 | 14.6 | 11.8 | 6.3 | 61 | 10.9 | 6.2 | 45 | 7.5 | 19
| 12 | 40221 | 69.1 | 5.2 | 59 | 16.3 | 13.9 | 6.9 | 97 | 12.6 | 9 | 6.6 | 31 | 13.2 | 26.2 | 6.4 | 47 | 9.7 | 6.1 | 40 | 6.6 | 2
| 13 | 40222 | 69.1 | 4.8 | 70 | 16.6 | 15.1 | 5.2 | 105 | 12.3 | 9 | 6.7 | 34 | 13.1 | 23.1 | 6.1 | 55 | 9.7 | 6 | 38 | 5.4 | 0
| 14 | 40223 | 69.1 | 4.7 | 75 | 16.7 | 13.9 | 5.1 | 104 | 12.1 | 7.4 | 6.7 | 35 | 13.1 | 21.6 | 6.3 | 62 | 8.2 | 5.9 | 40 | 4.9 | 0
| 15 | 40224 | 69.1 | 4.8 | 76 | 16.7 | 13.9 | 5.1 | 103 | 12.2 | 7.4 | 6.7 | 35 | 13.1 | 23.1 | 6.3 | 64 | 8.9 | 5.8 | 39 | 5.8 | 7
| 16 | 40225 | 66.3 | 4.8 | 76 | 16.8 | 13.9 | 5.1 | 106 | 12.7 | 7.4 | 6.6 | 36 | 14.2 | 21.6 | 6.1 | 73 | 9.8 | 5.8 | 39 | 6 | 0
| 17 | 40226 | 60.7 | 4.8 | 76 | 16.7 | 9.9 | 5.3 | 102 | 11.5 | 5.9 | 6.6 | 36 | 13.3 | 17.5 | 6.2 | 79 | 8.7 | 5.8 | 41 | 4.5 | 0
| 18 | 40227 | 60.7 | 4.8 | 78 | 16.8 | 9.9 | 5.3 | 112 | 11.8 | 6.6 | 6.7 | 36 | 13.9 | 16.3 | 6 | 85 | 8.9 | 5.8 | 42 | 5.4 | 0
| 19 | 40228 | 52.9 | 4.8 | 82 | 16.8 | 9 | 5.4 | 112 | 11.4 | 5.3 | 6.6 | 36 | 14 | 13.9 | 6.1 | 87 | 9.1 | 6.1 | 41 | 4.8 | 0
| 20 | 40229 | 55.4 | 4.8 | 81 | 16.7 | 9 | 5.5 | 111 | 10.8 | 5.9 | 6.6 | 36 | 13.4 | 11.8 | 6.1 | 88 | 8.4 | 6.5 | 47 | 5.3 | 0
| 21 | 40230 | 55.4 | 4.9 | 75 | 16.7 | 8.1 | 5.6 | 111 | 10.2 | 5.3 | 6.7 | 37 | 12.9 | 10.8 | 6.1 | 89 | 8.1 | 6.6 | 48 | 3.9 | 0
| 22 | 40231 | 55.4 | 4.8 | 73 | 16.7 | 7.4 | 5.6 | 112 | 10.6 | 5.3 | 6.7 | 37 | 13.1 | 12.8 | 6.1 | 91 | 8.7 | 6.2 | 43 | 4 | 0
| 23 | 40232 | 55.4 | 4.8 | 70 | 16.8 | 7.4 | 5.7 | 112 | 11.9 | 4.7 | 6.7 | 37 | 14.7 | 11.8 | 5.9 | 92 | 10.2 | 5.9 | 49 | 5.4 | 0
| 24 | 40233 | 50.5 | 4.8 | 69 | 16.7 | 6.6 | 5.8 | 112 | 11.3 | 3.6 | 6.7 | 37 | 14.1 | 11.8 | 6 | 92 | 10 | 6 | 47 | 4.6 | 0
| 25 | 40234 | 52.9 | 4.9 | 67 | 16.8 | 6.6 | 5.9 | 113 | 12.4 | 3.6 | 6.6 | 37 | 15.3 | 10.8 | 6 | 100 | 11.5 | 6 | 48 | 6.6 | 0
| 26 | 40235 | 52.9 | 5 | 65 | 17 | 6.6 | 6.1 | 114 | 14.2 | 3.6 | 6.6 | 37 | 16.8 | 10.8 | 5.8 | 98 | 13.2 | 5.9 | 49 | 9.1 | 71
| 27 | 40236 | 271.7 | 5.1 | 63 | 15.8 | 125.9 | 5.1 | 88 | 15 | 113.7 | 5.7 | 46 | 13.4 | 75.1 | 6.2 | 37 | 11.6 | 6.3 | 13 | 11.2 | 23
| 28 | 40237 | 215.6 | 4.8 | 63 | 15.7 | 88 | 5.3 | 81 | 13.8 | 78.2 | 5.6 | 58 | 13.9 | 75.1 | 6.3 | 47 | 12.2 | 5.8 | 14 | 11.4 | 27.5
※測定時間は毎日午前９時
※現地計測による計測結果のため参考値