## 安全巡視チェックリスト
安全巡視チェックリスト | [33 empty] | Ver.1.01
[32 empty] | 現場代理人 | 監理技術者 | 安全管理者
工事名 | [8 empty] | 巡視時間 | [5 empty] | 天候 | 気温 |  | 作業内容 |  |  |  | 作業人員 |  |  |  | 巡視員 |  |  |  |  | ㊞
[9 empty] | Am | ： | ～ |  | ： |  |  |  | ℃ |  |  |  |  | 男 人 女 人 計 人 |  |  |  | 現場状況 | 良好
普通
巡視日 |  | 平成 | 年 | 月 |  | 日 |  | 曜日 | Pm | ： | ～ |  | ： |  |  |  | ℃ |  |  |  |  | 男 人 女 人 計 人 合計 人 |  |  |  | ［全体評価］ | 不良 | （ |  |  | ）
[27 empty] | 作業中止 | （ |  |  | ） | / | / | /
点検項目（結果:良い○,悪い×） |  |  |  |  | 点検結果 |  | 指摘事項 |  |  |  |  | 是正指示（誰に） |  | 是正内容 |  |  |  |  | 是正確認 （いつ・誰が） | 点検項目（結果:良い○,悪い×） |  |  | 点検結果 |  | 指摘事項 |  |  |  | 是正指示（誰に） | 是正内容 |  |  |  | 是正確認 （いつ・誰が）
[5 empty] | Am | Pm | [16 empty] | Am | Pm
作業員・服装・保護具 | 作業員の健康状態 | [17 empty] | / | 墜落転落災害防止 | 必要箇所への足場の確保 | [12 empty] | /
| 保護帽等の着用状況 | [17 empty] | / |  | 足場板の規格、隙間（3cm以下） | [12 empty] | /
| 作業に適した服装、履物 | [17 empty] | / |  | 足場板の固定（3点支持） | [12 empty] | /
| 安全帯、保護面等必要な保護具の使用状況 | [17 empty] | / |  | 手摺の設置（高さ90cm以上中桟設置） | [12 empty] | /
| 有資格者の作業、ヘルメットステッカー | [17 empty] | / |  | 必要箇所への落下防止ネット | [12 empty] | /
| 熱中症対策 | [17 empty] | / |  | 昇降設備（高さ･深さが1.5m以上） | [12 empty] | /
| 防寒対策 | [17 empty] | / |  | 作業床の設置（高さ2m） | [12 empty] | /
| その他 | [17 empty] | / |  | 作業床は巾40cm以上、隙間3cm以下 | [12 empty] | /
[19 empty] | / |  | 構造物と足場の間隔（30cm以下） | [12 empty] | /
一般事項・整理整頓・作業通路 | 監理・主任技術者の名札 | [17 empty] | / |  | 安全帯の使用、取付施設（必要箇所) | [12 empty] | /
| 安全関係書類の整備状況 | [17 empty] | / |  | 梯子、脚立の固定状況 | [12 empty] | /
| 安全掲示板等の掲示状況 | [17 empty] | / |  | 梯子の上端60cm以上、設置角度75度以下 | [12 empty] | /
| 現場事務所等の整理整頓 | [17 empty] | / |  | 開口部の養生、表示 | [12 empty] | /
| 資機材等の仮置状況 | [17 empty] | / |  | その他 | [12 empty] | /
| 危険物の保管状況 | [17 empty] | / | [14 empty] | /
| 消火器、灰皿の設置状況 | [17 empty] | / | 崩落災害防止 | 地山、法面の点検（作業前・降雨、地震後） | [12 empty] | /
| 安全通路の確保、表示 | [17 empty] | / |  | 掘削勾配（土質、高さ） | [12 empty] | /
| 安全通路の整備状況 | [17 empty] | / |  | 法肩付近の状況（土砂、重量物の存置） | [12 empty] | /
| 第三者の立入禁止措置 | [17 empty] | / |  | 法面の防護状況 | [12 empty] | /
| 仮囲いの設置状況 | [17 empty] | / |  | 浮石除去、雨水、地下水処理状況 | [12 empty] | /
| その他 | [17 empty] | / |  | 危険箇所の立入禁止措置 | [12 empty] | /
[19 empty] | / |  | 作業主任者の配置 | [12 empty] | /
[19 empty] | / |  | 上下作業の禁止 | [12 empty] | /
交通安全 | 工事看板･標識類･交通安全施設類の設置状況 | [17 empty] | / |  | 土止めの適切な設置 | [12 empty] | /
| 交通誘導員の配置状況 | [17 empty] | / |  | 仮締切盛土の状況 | [12 empty] | /
| 交通規則の厳守 | [17 empty] | / |  | その他 | [12 empty] | /
| 工事用車両の運行経路 | [17 empty] | / | [14 empty] | /
| 現場出入口の状態 | [17 empty] | / | 飛来・落下災害防止 | ワイヤーロープ等の点検 | [12 empty] | /
| 過積載の禁止 | [17 empty] | / |  | 有資格者による玉掛け作業、識別 | [12 empty] | /
| その他 | [17 empty] | / |  | 吊荷の形状、重量にあった玉掛け方法 | [12 empty] | /
[19 empty] | / |  | 合図者の配置、識別 | [12 empty] | /
車両系建設機械等災害防止 | キーの抜き取り | [17 empty] | / |  | 上下作業の禁止 | [12 empty] | /
| バケット等の着地 | [17 empty] | / |  | 安全ネットの設置 | [12 empty] | /
| 工事用車両の車止め設置 | [17 empty] | / |  | 強風時の飛散防止措置 | [12 empty] | /
| 路肩、法肩の位置明示 | [17 empty] | / |  | 資材の固定状況 | [12 empty] | /
| 作業半径内の立入禁止措置 | [17 empty] | / |  | その他 | [12 empty] | /
| 誘導員、監視人、合図者の配置 | [17 empty] | / | [14 empty] | /
| 主たる用途外作業（荷の吊上げ等）禁止 | [17 empty] | / | 電気災害防止 | 取扱責任者の表示 | [12 empty] | /
| 運転者名、取扱者名の明示 | [17 empty] | / |  | 分電盤の施錠 | [12 empty] | /
| 障害物、架空電線の養生、明示 | [17 empty] | / |  | アースの設置状況 | [12 empty] | /
| その他 | [17 empty] | / |  | 分電盤の設置高さ（1ｍ以上）、周りの整理 | [12 empty] | /
[19 empty] | / |  | 通路上配線の防護状況 | [12 empty] | /
クレ｜ン等災害防止 | 過負荷防止装置の作動状況 | [17 empty] | / |  | 電線被覆の損傷 | [12 empty] | /
| 据付地盤の養生、アウトリガーの最大張出 | [17 empty] | / |  | その他 | [12 empty] | /
| 作業半径内の立入禁止 | [17 empty] | / | [14 empty] | /
| 吊荷下の立入禁止 | [17 empty] | / | 特記事項・備考
| 定格荷重、吊荷重量、据付位置 | [17 empty] | /
| 合図者の配置、識別 | [17 empty] | /
| 障害物、架空電線の養生、明示 | [17 empty] | /
| その他 | [17 empty] | /
/